## 鼎信
北大青鸟与青岛鼎信对比主要优势分析
1、 回路传输距离 青岛鼎信理论传输距离1200米。其实际传输距离，受其需要总线提供24V的设备（声光、控制模块、层显等）数量的影响，数量越多，传输距离越短。距离超过时需配接回路中继模块（该模块需要24V供电），单价1000元左右（成交价），成本较高。
2、 探测器抗污染能力 鼎信探测器迷宫结构小，透镜易污染，整体抗污染能力差，易污染误报。
3、 输入输出模块 鼎信TS-RC-2205输入输出模块，采取的是电容充放电的形式，启动后只能提供25ms脉冲信号作用于现场被控设备,存在设备不能启动的风险。该模块并非适用于所有场合，需要持续提供24V才能工作的现场被控设备不适用。
4、 楼层显示器 楼层显示器电路板与外壳不可分离，在维修时需整体拆回返修。
5、 控制器组网 鼎信控制器组网，每台控制器都需要单独配置组网接口卡。价格成本高，且增加了系统工作的不稳定性。
6、 多线控制 多线盘控制直启设备时，与我公司产品类似，但被控设备为自保持工作时，两路多线配接两只模块才能控制一台大型消防设备，一路启动、一路停止。
7、 探测器底座免剥线 我们通过实际操作鼎信探测器底座及声光警报器设备的接线发现，该免剥线的功能并没有像他们宣传的那么好用，首先螺丝行程长，需要将整个螺丝拧下来才能压线。此外螺丝需要拧的很紧，才能保障线路连通。BV硬线就更不能良好的接触。压接一只设备花费的时间更长。

## 利达
北大青鸟与利达对比主要优势分析
1、火灾报警控制器 利达主流火灾报警控制器LD128E(Q)Ⅱ型采用240*64/单色液晶屏，而北大青鸟全系列火灾报警控制器均已采用7寸真彩液晶屏，我司产品屏幕尺寸更大、显示更美观、信息更丰富。利达火灾报警控制器只有高端系列（LD128EⅡ）才采用12.1寸彩色触摸屏，但价格高于主流系列。同比主流系列火灾报警控制器，利达产品屏幕尺寸小于青鸟产品，且是单色屏，而非彩色平。
2、专线控制盘 利达专线控制盘采用3线制，而北大青鸟全系列火灾报警控制器专线控制盘均已完全实现2线制，尤其对于大型项目对比，利达产品在专线控制一项更耗费线材，增加施工成本。
3、线型光束感烟探测器 利达JTY-HF-C33型线型光束感烟探测器为非编址型对射式，发射端需24V电源；北大青鸟线型光束感烟探测器采用反射式设计，反光板端无需配线。因此，利达线型光束感烟探测器耗费线材、增加施工成本，对于安装精度要求更高，调试不够便捷。
4、短路隔离器 利达短路隔离器只能实现树状分支结构应用，而青鸟短路隔离器能够支持树状分支及环形总线隔离两种形式，因此，在新国标施工项目中利达短路隔离器安装不便，更耗费线材、增加施工成本。
5、 控制器组网 利达LD128E全系列火灾报警控制器只能支持64台控制器组网，并且组网时需单独增加组网接口卡；而青鸟全系列火灾报警控制器均能实现99台组网，且无需增加任何硬件成本；因此，利达火灾报警控制器组网容量较小，且需要增加组网配件，额外增加设备成本。
6、独立式感烟探测器 利达独立式感烟探测器无级联功能、无开关量输出接点；北大青鸟独立式感烟探测器具备级联功能，通过增加接口模块能够输出开关量对外部设备进行控制；因此，利达独立式感烟探测器功能单一，使用局限性更大。
7、气灭控制系统 利达气灭控制系统（报警/气灭）一体机只有单回路64点，无专线控制、无开关量输入点，气灭控制采用多线制，每个气灭区需12根线；对比青鸟气灭控制系统，利达产品容量小、应用范围局限性大，气灭区配线复杂、施工成本高。

## 海湾
北大青鸟与海湾对比主要优势分析
1、火灾报警控制器 海湾主流火灾报警控制器GST5000系列采用5.7寸单色屏，而北大青鸟全系列火灾报警控制器均已采用7寸真彩液晶屏，我司产品屏幕尺寸更大、显示更美观、信息更丰富。海湾火灾报警控制器只有高端系列（GST9000）才采用10.4寸彩色触摸屏，但价格高于主流系列。同比主流系列火灾报警控制器，海湾产品屏幕尺寸小于青鸟产品，且是单色屏，而非彩色平。
2、专线控制盘 海湾专线盘每路采用3线制，如现场受控设备为自保持式，就需采用2路专线对其控制（启动/停止各占1路）就需要6条线。而北大青鸟全系列火灾报警控制器专线控制盘均已完全实现2线制，无论现场受控设备是否为自保持式只需2线即可完成启/停控制。尤其对于大型项目对比，海湾产品在专线控制一项更耗费线材，增加施工成本。
3、短路隔离器 海湾短路隔离器只能实现树状分支结构应用，而青鸟短路隔离器能够支持树状分支及环形总线隔离两种形式，因此，在新国标施工项目中海湾短路隔离器安装不便，更耗费线材、增加施工成本。
4、控制器组网 海湾GST5000/GST9000全系列火灾报警控制器只能支持32台控制器组网，并且组网时需单独增加组网接口卡；而青鸟全系列火灾报警控制器均能实现99台组网，且无需增加任何硬件成本；因此，海湾火灾报警控制器组网容量较小，且需要增加组网配件，额外增加设备成本。
5、独立式感烟探测器 海湾独立式感烟探测器无级联功能，北大青鸟独立式感烟探测器具备级联功能；因此，海湾独立式感烟探测器功能单一，使用局限性更大。

## 泛海三江
北大青鸟与泛海三江对比主要优势分析
1、广播模块 广播模块KZ-953是泛海三江产品的弱项，只有一组输出控制，不具备背景音乐与应急广播互相切换的功能，除非单独再增加继电器；但该广播模块可以无需DC24V电源，简化了接线；
2、专线控制 专线控制末端采用终端负载DX900-FZ，每路控制需3根线；功能等同于我司JBF5155模块，但接线较多（比5155多1条线）。我司标配系统2条线即可完成全部控制功能，比泛海三江更胜一筹；
3、隔离模块 GL-957隔离模块不支持环形总线隔离，隔离器后不可级联隔离器，动作灵敏度较低（＞400mA）。我司JBF4171隔离器可支持环形、树状分支等多种线路结构应用更灵活、更适应新国标要求；隔离器动作灵敏度更高（大于200mA）。
4、气体灭火控制器 多线制气体灭火系统QM200主机，所有气灭区内设备均需要布专线。总线制气体灭火系统QM300/4，紧急启停按钮仍需要专线。
5、控制器组网 采用CAN总线组网，系统最多可连接20台火灾报警控制器，1台CRT图纹显示系统和中文打印机。只能串行连接，不可星形连接或环形连接。
6、防火门监控器 防火门监控主机FJ300，单回路324个点。仅具有9个手动控制按键。以CAN 总线方式互联，最多支持20 台火灾报警控制器组网；系统运行历史记录功能：历史启动、历史反馈、历史故障、历史操作各1000 条。仅有J-KZJ-301 输入/输出接口，无输入接口。

## 营口新山鹰
北大青鸟与营口山鹰对比主要优势分析
1、 探测器底座 底座固定孔为敲落形式，安装不方便。
2、 编址型红外对射 发射端与接收端外观一致，容易造成安装错误的问题，两端均需要接线，安装麻烦，浪费线材
3、 隔离模块 隔离模块不支持环形布线
4、 独立感烟探测器 没有丢失故障，使用上存在安全隐患
5、 电动闭门器 本身没有关门到位信号反馈，需要配接门磁开关使用
6、 控制器组网 最多支持96台控制器组网，但是超过64台后需要增加CAN驱动器增加通讯能力才行，增加成本，降低稳定性

## 依爱
北大青鸟与依爱对比主要优势分析
1、 探测器底座 探测器底座采用弹片压接，在安装时需要很大的力量顶住底座才能装上。安装不方便，费人工。
2、 编址型红外对射 发射端与接收端外观一致，容易造成安装错误的问题，两端均需要接线，安装麻烦，浪费线材
3、 多线联动模块 在使用多线联动模块后还需要配接切换模块使用，增加故障率和成本；
4、 隔离模块 动作电流过大（340mA），当回路中动作模块较多时，会导致整条回路不能正常工作；并且不支持环形接线（青鸟隔离模块动作电流为220mA）；
5、 控制器组网 需要增加网卡，才能进行组网；增加成本；一块网卡只能支持40台控制器组网
6、 气体灭火控制器 需要增加气体区控模块配接现场设备，增加设备故障风险；

## 松江
北大青鸟与松江对比主要优势分析
1、 回路传输距离 松江通讯距离≤1000M，而青鸟通讯距离为≤1500M；
2.松江其可燃气体主机，电气火灾监控主机，消防设备电源监控主机与报警主机组网时需采用232串口线；而青鸟主机之间组网只需2根双绞线即可；
3、 模块 松江模块接线端子在模块主板上，增加了故障风险，而且故障后更换不方便
4、 楼层显示器 松江楼层显示器回路型每回路最多10块（9000系列/3000系列8块）,标准型最多252块 青鸟数码层显每回路15块，不占总线地址 液晶层显最多1024台，显示范围为所有组网主机报警信息，完全可以满足项目需求
5、 控制器组网 松江控制器组网，每台控制器都需要单独配置组网接口卡。价格成本高，且增加了系统组网故障发生几率。且松江主机组网容量为64台，青鸟组网容量为99台！
6、 多线控制 松江多线模块需软件地址编码，2n线制，3根直启线，2根联动信号线； 青鸟多线模块不需要编码，直接一对一使用，只需2根多线信号线，不需要联动控制线
7、JB9010小点数主机不支持混编，输入输出模块只能待载16个，地址固定为201~206；且不能接火灾显示盘；

## 福赛尔
北大青鸟与福赛尔对比主要优势分析
1、控制器组网 福赛尔控制器组网，每台控制器都需要单独配置组网接口卡。价格成本高，且增加了系统组网故障发生几率。且福赛尔主机组网容量为64台，青鸟组网容量为99台！
2、主机历史记录存储 福赛尔主机历史记录存储只有8000条，而青鸟主机存储可达到100000条！
3、联动控制盘 福赛尔联动控制盘总线和多线同时控制输出，在使用时容易导致按总线设备时误按为多线设备，导致现场大型设备误动；而青鸟总线盘跟多线盘分开使用，可以很好的避免误启动；
4、手动报警按钮 福赛尔手报只有一种就是直接带插孔的，当现场有需要不要电话时，带插孔的会增加成本；而青鸟产品有带插孔和不带插孔的，可以满足现场需求；
5、消火栓按钮 福赛尔消钮只有一种六线制的，在使用时比较麻烦；而青鸟具有4122/4123两种，福赛尔消报接线与青鸟4122接线类似，都是六线制的；但青鸟4213消报在可以实现启泵及点亮回答灯时，最少只需两根回路线即可实现；
6、声光报警器 福赛尔声光具有一个G端子，当其与24V﹣端子短接时，声光会直接启动，而且两个端子是挨着的，容易造成误触导致声光启动；