## 全系列产品价格表（20230719）
金蝶系统物料号 | 序号 | 产品名称 | 产品型号 | 单位 | 单价（元） | 备注 | 产品类别
一、消防报警系统
火灾报警、联动控制器及控制盘、显示盘系列产品（一）
壁挂产品
C01050100179 | B101 | 火灾报警控制器/消防联动控制器 | JB-QB-LD128EN(M)-32C | 台 | 22800 | 壁挂安装。128×64中文液晶显示。双回路，带7路多线控制盘和1路声光警报专用输出，联动地址与报警地址混编。含打印机及4A联动电源。备电需配12V14Ah电池2节。可作为区域机通过选配专用通讯模块实现控制器间联网功能。 | 自产产品
C01050100182 | B102 | 火灾报警控制器/消防联动控制器 | JB-QB-LD128EN(M)-64C | 台 | 23200 | 壁挂安装。128×64中文液晶显示。双回路，带7路多线控制盘和1路声光警报专用输出，联动地址与报警地址混编。含打印机及4A联动电源。备电需配12V14Ah电池2节。可作为区域机通过选配专用通讯模块实现控制器间联网功能。 | 自产产品
C01050100183 | B103 | 火灾报警控制器/消防联动控制器 | JB-QB-LD128EN(M)-128C | 台 | 24800 | 壁挂安装。128×64中文液晶显示。双回路，带7路多线控制盘和1路声光警报专用输出，联动地址与报警地址混编。含打印机及4A联动电源。备电需配12V14Ah电池2节。可作为区域机通过选配专用通讯模块实现控制器间联网功能。 | 自产产品
C01050100184 | B104 | 火灾报警控制器/消防联动控制器 | JB-QB-LD128EN(M)-200C | 台 | 26800 | 壁挂安装。128×64中文液晶显示。双回路，带7路多线控制盘和1路声光警报专用输出，联动地址与报警地址混编。含打印机及4A联动电源。备电需配12V14Ah电池2节。可作为区域机通过选配专用通讯模块实现控制器间联网功能。 | 自产产品
C01050100185 | B105 | 火灾报警控制器/消防联动控制器 | JB-QB-LD128EN(M)-256C | 台 | 30800 | 壁挂安装。128×64中文液晶显示。双回路，带7路多线控制盘和1路声光警报专用输出，联动地址与报警地址混编。含打印机及4A联动电源。备电需配12V14Ah电池2节。可作为区域机通过选配专用通讯模块实现控制器间联网功能。 | 自产产品
C01050100186 | B106 | 火灾报警控制器/消防联动控制器 | JB-QB-LD128EN(M)-360C | 台 | 36800 | 壁挂安装。128×64中文液晶显示。双回路，带7路多线控制盘和1路声光警报专用输出，联动地址与报警地址混编。含打印机及4A联动电源。备电需配12V14Ah电池2节。可作为区域机通过选配专用通讯模块实现控制器间联网功能。 | 自产产品
C01050100187 | B107 | 火灾报警控制器/消防联动控制器 | JB-QB-LD128EN(M)-420C | 台 | 40800 | 壁挂安装。128×64中文液晶显示。双回路，带7路多线控制盘和1路声光警报专用输出，联动地址与报警地址混编。含打印机及4A联动电源。备电需配12V14Ah电池2节。可作为区域机通过选配专用通讯模块实现控制器间联网功能。 | 自产产品
C01050100188 | B108 | 火灾报警控制器/消防联动控制器 | JB-QB-LD128EN(M)-512C | 台 | 45800 | 壁挂安装。128×64中文液晶显示。双回路，带7路多线控制盘和1路声光警报专用输出，联动地址与报警地址混编。含打印机及4A联动电源。备电需配12V14Ah电池2节。可作为区域机通过选配专用通讯模块实现控制器间联网功能。 | 自产产品
C01050100210 | B109 | 火灾报警控制器/消防联动控制器 | JB-QB-LD198EL-E-32C | 台 | 66500 | 壁挂安装。320×240中英文液晶显示。2回路，带8路多线控制盘和一路声光警报专用输出，联动地址与报警地址混编。支持探测总线环路布线方式。含打印机及2A联动电源。备电需配12V14Ah电池2节。可作为区域机实现控制器间联网功能，此时需要配LD198EL-E联网板或光纤联网板进行物理连接。 | 自产产品
C01050100488 | B110 | 火灾报警控制器/消防联动控制器 | JB-QB-LD198EL-E-64C | 台 | 68500 | 壁挂安装。320×240中英文液晶显示。2回路，带8路多线控制盘和一路声光警报专用输出，联动地址与报警地址混编。支持探测总线环路布线方式。含打印机及2A联动电源。备电需配12V14Ah电池2节。可作为区域机实现控制器间联网功能，此时需要配LD198EL-E联网板或光纤联网板进行物理连接。 | 自产产品
C01050100211 | B111 | 火灾报警控制器/消防联动控制器 | JB-QB-LD198EL-E-128C | 台 | 70500 | 壁挂安装。320×240中英文液晶显示。2回路，带8路多线控制盘和一路声光警报专用输出，联动地址与报警地址混编。支持探测总线环路布线方式。含打印机及2A联动电源。备电需配12V14Ah电池2节。可作为区域机实现控制器间联网功能，此时需要配LD198EL-E联网板或光纤联网板进行物理连接。 | 自产产品
C01050100212 | B112 | 火灾报警控制器/消防联动控制器 | JB-QB-LD198EL-E-200C | 台 | 72500 | 壁挂安装。320×240中英文液晶显示。2回路，带8路多线控制盘和一路声光警报专用输出，联动地址与报警地址混编。支持探测总线环路布线方式。含打印机及2A联动电源。备电需配12V14Ah电池2节。可作为区域机实现控制器间联网功能，此时需要配LD198EL-E联网板或光纤联网板进行物理连接。 | 自产产品
C01050100213 | B113 | 火灾报警控制器/消防联动控制器 | JB-QB-LD198EL-E-256C | 台 | 76500 | 壁挂安装。320×240中英文液晶显示。2回路，带8路多线控制盘和一路声光警报专用输出，联动地址与报警地址混编。支持探测总线环路布线方式。含打印机及2A联动电源。备电需配12V14Ah电池2节。可作为区域机实现控制器间联网功能，此时需要配LD198EL-E联网板或光纤联网板进行物理连接。 | 自产产品
C01050100487 | B114 | 火灾报警控制器/消防联动控制器 | JB-QB-LD198EL-E-360C | 台 | 82500 | 壁挂安装。320×240中英文液晶显示。2回路，带8路多线控制盘和一路声光警报专用输出，联动地址与报警地址混编。支持探测总线环路布线方式。含打印机及2A联动电源。备电需配12V14Ah电池2节。可作为区域机实现控制器间联网功能，此时需要配LD198EL-E联网板或光纤联网板进行物理连接。 | 自产产品
C01050100559 | B115 | 火灾报警控制器/消防联动控制器 | JB-QB-LD198EL-E-420C | 台 | 86500 | 壁挂安装。320×240中英文液晶显示。2回路，带8路多线控制盘和一路声光警报专用输出，联动地址与报警地址混编。支持探测总线环路布线方式。含打印机及2A联动电源。备电需配12V14Ah电池2节。可作为区域机实现控制器间联网功能，此时需要配LD198EL-E联网板或光纤联网板进行物理连接。 | 自产产品
C01050100214 | B116 | 火灾报警控制器/消防联动控制器 | JB-QB-LD198EL-E-512C | 台 | 92500 | 壁挂安装。320×240中英文液晶显示。2回路，带8路多线控制盘和一路声光警报专用输出，联动地址与报警地址混编。支持探测总线环路布线方式。含打印机及2A联动电源。备电需配12V14Ah电池2节。可作为区域机实现控制器间联网功能，此时需要配LD198EL-E联网板或光纤联网板进行物理连接。 | 自产产品
C01050100525 | B117 | 火灾报警控制器/消防联动控制器 | JB-QB-LD988EQ-1280C | 台 | 84500 | 壁挂安装。800×480中文彩色液晶显示，可触摸操作。2块驱动板，8回路，带7路多线控制盘、1块30路总线盘、4块46路总线盘和一路声光警报专用输出，联动地址与报警地址混编。含打印机及4A联动电源。备电需配12V14Ah电池2节。可作为区域机通过标配的通讯模块实现控制器间联网功能。 | 自产产品
C01050100503 | B118 | 火灾报警控制器/消防联动控制器 | JB-QB-LD988EQ-1536C | 台 | 93500 | 壁挂安装。800×480中文彩色液晶显示，可触摸操作。2块驱动板，8回路，带7路多线控制盘、1块30路总线盘、4块46路总线盘和一路声光警报专用输出，联动地址与报警地址混编。含打印机及4A联动电源。备电需配12V14Ah电池2节。可作为区域机通过标配的通讯模块实现控制器间联网功能。 | 自产产品
C01050100505 | B119 | 火灾报警控制器/消防联动控制器 | JB-QB-LD988EQ-1792C | 台 | 102500 | 壁挂安装。800×480中文彩色液晶显示，可触摸操作。2块驱动板，8回路，带7路多线控制盘、1块30路总线盘、4块46路总线盘和一路声光警报专用输出，联动地址与报警地址混编。含打印机及4A联动电源。备电需配12V14Ah电池2节。可作为区域机通过标配的通讯模块实现控制器间联网功能。 | 自产产品
C01050100504 | B120 | 火灾报警控制器/消防联动控制器 | JB-QB-LD988EQ-2048C | 台 | 111500 | 壁挂安装。800×480中文彩色液晶显示，可触摸操作。2块驱动板，8回路，带7路多线控制盘、1块30路总线盘、4块46路总线盘和一路声光警报专用输出，联动地址与报警地址混编。含打印机及4A联动电源。备电需配12V14Ah电池2节。可作为区域机通过标配的通讯模块实现控制器间联网功能。 | 自产产品
C01050100588 | B121 | 火灾报警控制器/消防联动控制器 | JB-QB-LD988EM-32C | 台 | 19300 | 壁挂安装，6路多线盘和1路声光警报专用输出，联动型区域控制器，单色液晶显示，含打印机及0.8A联动电源，带CAN接口。需配12V4Ah电池两节。 | 自产产品
C01050100589 | B122 | 火灾报警控制器/消防联动控制器 | JB-QB-LD988EM-64C | 台 | 21000 | 壁挂安装，6路多线盘和1路声光警报专用输出，联动型区域控制器，单色液晶显示，含打印机及0.8A联动电源，带CAN接口。需配12V4Ah电池两节。 | 自产产品
C01050100590 | B123 | 火灾报警控制器/消防联动控制器 | JB-QB-LD988EM-128C | 台 | 22800 | 壁挂安装，6路多线盘和1路声光警报专用输出，联动型区域控制器，单色液晶显示，含打印机及0.8A联动电源，带CAN接口。需配12V4Ah电池两节。 | 自产产品
C01050100591 | B124 | 火灾报警控制器/消防联动控制器 | JB-QB-LD988EM-200C | 台 | 24500 | 壁挂安装，6路多线盘和1路声光警报专用输出，联动型区域控制器，单色液晶显示，含打印机及0.8A联动电源，带CAN接口。需配12V4Ah电池两节。 | 自产产品
C01050100569 | B125 | 火灾报警控制器/消防联动控制器 | JB-QB-LD288E(Q)-128C | 台 | 65000 | 壁挂安装，4回路，带7路多线盘和1路声光警报专用输出，可做集中区域机，机箱满足IP66防护等级，7寸彩色触摸液晶，带2路CAN接口，含打印机及4A联动电源，可插有线、无线USB鼠标。需配12V14Ah电池两节。 | 自产产品
C01050100571 | B126 | 火灾报警控制器/消防联动控制器 | JB-QB-LD288E(Q)-256C | 台 | 68000 | 壁挂安装，4回路，带7路多线盘和1路声光警报专用输出，可做集中区域机，机箱满足IP66防护等级，7寸彩色触摸液晶，带2路CAN接口，含打印机及4A联动电源，可插有线、无线USB鼠标。需配12V14Ah电池两节。 | 自产产品
C01050100573 | B127 | 火灾报警控制器/消防联动控制器 | JB-QB-LD288E(Q)-512C | 台 | 75000 | 壁挂安装，4回路，带7路多线盘和1路声光警报专用输出，可做集中区域机，机箱满足IP66防护等级，7寸彩色触摸液晶，带2路CAN接口，含打印机及4A联动电源，可插有线、无线USB鼠标。需配12V14Ah电池两节。 | 自产产品
C01050100575 | B128 | 火灾报警控制器/消防联动控制器 | JB-QB-LD288E(Q)-768C | 台 | 82000 | 壁挂安装，4回路，带7路多线盘和1路声光警报专用输出，可做集中区域机，机箱满足IP66防护等级，7寸彩色触摸液晶，带2路CAN接口，含打印机及4A联动电源，可插有线、无线USB鼠标。需配12V14Ah电池两节。 | 自产产品
C01050100577 | B129 | 火灾报警控制器/消防联动控制器 | JB-QB-LD288E(Q)-1024C | 台 | 89000 | 壁挂安装，4回路，带7路多线盘和1路声光警报专用输出，可做集中区域机，机箱满足IP66防护等级，7寸彩色触摸液晶，带2路CAN接口，含打印机及4A联动电源，可插有线、无线USB鼠标。需配12V14Ah电池两节。 | 自产产品
C01050100579 | B130 | 火灾报警控制器/消防联动控制器 | JB-QB-LD288E(Q)-1536C | 台 | 98000 | 壁挂安装，8回路，带7路多线盘和1路声光警报专用输出，可做集中区域机，机箱满足IP66防护等级，7寸彩色触摸液晶，带2路CAN接口，含打印机及4A联动电源，可插有线、无线USB鼠标。需配12V14Ah电池两节。 | 自产产品
C01050100581 | B131 | 火灾报警控制器/消防联动控制器 | JB-QB-LD288E(Q)-2048C | 台 | 108000 | 壁挂安装，8回路，带7路多线盘和1路声光警报专用输出，可做集中区域机，机箱满足IP66防护等级，7寸彩色触摸液晶，带2路CAN接口，含打印机及4A联动电源，可插有线、无线USB鼠标。需配12V14Ah电池两节。 | 自产产品
C01050100689 | B132 | 火灾报警控制器/消防联动控制器 | JB-QB-LD988ENM-128C(2021) | 台 | 32800 | 壁挂安装。7寸彩色液晶显示，触摸屏操作方式。可作为区域机使用。4回路，联动地址与报警地址混编，可配接二线制、四线制产品。自带8路多线盘。含打印机及4A联动电源，备电需配12V12Ah电池2节。联网方式为总线型手拉手方式CAN联网，线路总长度不超过500米，线路无分支，网络主机数量小于32台时可不加LD6908A。 | 自产产品
C01050100690 | B133 | 火灾报警控制器/消防联动控制器 | JB-QB-LD988ENM-256C(2021) | 台 | 35600 | 壁挂安装。7寸彩色液晶显示，触摸屏操作方式。可作为区域机使用。4回路，联动地址与报警地址混编，可配接二线制、四线制产品。自带8路多线盘。含打印机及4A联动电源，备电需配12V12Ah电池2节。联网方式为总线型手拉手方式CAN联网，线路总长度不超过500米，线路无分支，网络主机数量小于32台时可不加LD6908A。 | 自产产品
C01050100691 | B134 | 火灾报警控制器/消防联动控制器 | JB-QB-LD988ENM-512C(2021) | 台 | 43800 | 壁挂安装。7寸彩色液晶显示，触摸屏操作方式。可作为区域机使用。4回路，联动地址与报警地址混编，可配接二线制、四线制产品。自带8路多线盘。含打印机及4A联动电源，备电需配12V12Ah电池2节。联网方式为总线型手拉手方式CAN联网，线路总长度不超过500米，线路无分支，网络主机数量小于32台时可不加LD6908A。 | 自产产品
C01050100692 | B135 | 火灾报警控制器/消防联动控制器 | JB-QB-LD988ENM-768C(2021) | 台 | 52800 | 壁挂安装。7寸彩色液晶显示，触摸屏操作方式。可作为区域机使用。4回路，联动地址与报警地址混编，可配接二线制、四线制产品。自带8路多线盘。含打印机及4A联动电源，备电需配12V12Ah电池2节。联网方式为总线型手拉手方式CAN联网，线路总长度不超过500米，线路无分支，网络主机数量小于32台时可不加LD6908A。 | 自产产品
C01050100693 | B136 | 火灾报警控制器/消防联动控制器 | JB-QB-LD988ENM-1024C(2021) | 台 | 65500 | 壁挂安装。7寸彩色液晶显示，触摸屏操作方式。可作为区域机使用。8回路，联动地址与报警地址混编，可配接二线制、四线制产品。自带8路多线盘。含打印机及4A联动电源，备电需配12V12Ah电池2节。联网方式为总线型手拉手方式CAN联网，线路总长度不超过500米，线路无分支，网络主机数量小于32台时可不加LD6908A。 | 自产产品
C01050100694 | B137 | 火灾报警控制器/消防联动控制器 | JB-QB-LD988ENM-1536C(2021) | 台 | 71500 | 壁挂安装。7寸彩色液晶显示，触摸屏操作方式。可作为区域机使用。8回路，联动地址与报警地址混编，可配接二线制、四线制产品。自带8路多线盘。含打印机及4A联动电源，备电需配12V12Ah电池2节。联网方式为总线型手拉手方式CAN联网，线路总长度不超过500米，线路无分支，网络主机数量小于32台时可不加LD6908A。 | 自产产品
C01050100695 | B138 | 火灾报警控制器/消防联动控制器 | JB-QB-LD988ENM-2048C(2021) | 台 | 86000 | 壁挂安装。7寸彩色液晶显示，触摸屏操作方式。可作为区域机使用。8回路，联动地址与报警地址混编，可配接二线制、四线制产品。自带8路多线盘。含打印机及4A联动电源，备电需配12V12Ah电池2节。联网方式为总线型手拉手方式CAN联网，线路总长度不超过500米，线路无分支，网络主机数量小于32台时可不加LD6908A。 | 自产产品
C01050100643 | B139 | 火灾报警控制器/消防联动控制器 | JB-QB-LD988ENM-32C | 台 | 46000 | 壁挂安装，4 回路，最大 1024 个地址点，7 路多线输出和 1 路声光警报专用输出。联动型区域控制器，800×480 全彩液晶屏带打印，提供 RS485、CAN、串口通讯等多种通讯接口。需配12V14Ah电池两节。 | 自产产品 | 老型号可销售，销售前需要确认库存
C01050100644 | B140 | 火灾报警控制器/消防联动控制器 | JB-QB-LD988ENM-64C | 台 | 47300 | 壁挂安装，4 回路，最大 1024 个地址点，7 路多线输出和 1 路声光警报专用输出。联动型区域控制器，800×480 全彩液晶屏带打印，提供 RS485、CAN、串口通讯等多种通讯接口。需配12V14Ah电池两节。 | 自产产品 | 老型号可销售，销售前需要确认库存
C01050100645 | B141 | 火灾报警控制器/消防联动控制器 | JB-QB-LD988ENM-128C | 台 | 49000 | 壁挂安装，4 回路，最大 1024 个地址点，7 路多线输出和 1 路声光警报专用输出。联动型区域控制器，800×480 全彩液晶屏带打印，提供 RS485、CAN、串口通讯等多种通讯接口。需配12V14Ah电池两节。 | 自产产品 | 老型号可销售，销售前需要确认库存
C01050100646 | B142 | 火灾报警控制器/消防联动控制器 | JB-QB-LD988ENM-200C | 台 | 50900 | 壁挂安装，4 回路，最大 1024 个地址点，7 路多线输出和 1 路声光警报专用输出。联动型区域控制器，800×480 全彩液晶屏带打印，提供 RS485、CAN、串口通讯等多种通讯接口。需配12V14Ah电池两节。 | 自产产品 | 老型号可销售，销售前需要确认库存
C01050100647 | B143 | 火灾报警控制器/消防联动控制器 | JB-QB-LD988ENM-256C | 台 | 35600 | 壁挂安装，4 回路，最大 1024 个地址点，7 路多线输出和 1 路声光警报专用输出。联动型区域控制器，800×480 全彩液晶屏带打印，提供 RS485、CAN、串口通讯等多种通讯接口。需配12V14Ah电池两节。 | 自产产品 | 老型号可销售，销售前需要确认库存
C01050100648 | B144 | 火灾报警控制器/消防联动控制器 | JB-QB-LD988ENM-360C | 台 | 37500 | 壁挂安装，4 回路，最大 1024 个地址点，7 路多线输出和 1 路声光警报专用输出。联动型区域控制器，800×480 全彩液晶屏带打印，提供 RS485、CAN、串口通讯等多种通讯接口。需配12V14Ah电池两节。 | 自产产品 | 老型号可销售，销售前需要确认库存
C01050100649 | B145 | 火灾报警控制器/消防联动控制器 | JB-QB-LD988ENM-420C | 台 | 39600 | 壁挂安装，4 回路，最大 1024 个地址点，7 路多线输出和 1 路声光警报专用输出。联动型区域控制器，800×480 全彩液晶屏带打印，提供 RS485、CAN、串口通讯等多种通讯接口。需配12V14Ah电池两节。 | 自产产品 | 老型号可销售，销售前需要确认库存
C01050100650 | B146 | 火灾报警控制器/消防联动控制器 | JB-QB-LD988ENM-512C | 台 | 43800 | 壁挂安装，4 回路，最大 1024 个地址点，7 路多线输出和 1 路声光警报专用输出。联动型区域控制器，800×480 全彩液晶屏带打印，提供 RS485、CAN、串口通讯等多种通讯接口。需配12V14Ah电池两节。 | 自产产品 | 老型号可销售，销售前需要确认库存
C01050100651 | B147 | 火灾报警控制器/消防联动控制器 | JB-QB-LD988ENM-640C | 台 | 47500 | 壁挂安装，4 回路，最大 1024 个地址点，7 路多线输出和 1 路声光警报专用输出。联动型区域控制器，800×480 全彩液晶屏带打印，提供 RS485、CAN、串口通讯等多种通讯接口。需配12V14Ah电池两节。 | 自产产品 | 老型号可销售，销售前需要确认库存
C01050100652 | B148 | 火灾报警控制器/消防联动控制器 | JB-QB-LD988ENM-768C | 台 | 52800 | 壁挂安装，4 回路，最大 1024 个地址点，7 路多线输出和 1 路声光警报专用输出。联动型区域控制器，800×480 全彩液晶屏带打印，提供 RS485、CAN、串口通讯等多种通讯接口。需配12V14Ah电池两节。 | 自产产品 | 老型号可销售，销售前需要确认库存
C01050100653 | B149 | 火灾报警控制器/消防联动控制器 | JB-QB-LD988ENM-900C | 台 | 59600 | 壁挂安装，4 回路，最大 1024 个地址点，7 路多线输出和 1 路声光警报专用输出。联动型区域控制器，800×480 全彩液晶屏带打印，提供 RS485、CAN、串口通讯等多种通讯接口。需配12V14Ah电池两节。 | 自产产品 | 老型号可销售，销售前需要确认库存
C01050100654 | B150 | 火灾报警控制器/消防联动控制器 | JB-QB-LD988ENM-1024C | 台 | 65500 | 壁挂安装，4 回路，最大 1024 个地址点，7 路多线输出和 1 路声光警报专用输出。联动型区域控制器，800×480 全彩液晶屏带打印，提供 RS485、CAN、串口通讯等多种通讯接口。需配12V14Ah电池两节。 | 自产产品 | 老型号可销售，销售前需要确认库存
C01050100560 | B151 | 家用火灾报警控制器 | JB-QB-LD308 | 台 | 7000 | 壁挂安装，1回路，可带16个探测器，连接火灾报警控制器时，占点情况为实际连接设备点数加3，可独立使用或与其他火灾报警控制器连接使用，有语音报警功能，报警时可拨打预设电话号码,彩色液晶，自带3.7V锂电池。与家用感烟或感温探测器配接使用。 | 自产产品
C01050100629 | B152 | 家用火灾报警控制器 | JB-QB-LD307 | 台 | 5300 | 壁挂安装，1回路，可带16个探测器，连接火灾报警控制器时，占点情况为实际连接设备点数加3，可独立使用或与其他火灾报警控制器连接使用，有语音报警功能，报警时可拨打预设电话号码,彩色液晶， 连接家用火灾报警控制器联动电源WK-BDII10使用。 | 自产产品 | 价格变更（降低）
C01050300010 | B153 | 火灾显示盘 | LD128E(T)-A | 台 | 4950 | 中英文显示，使用128×32单色液晶显示屏，支持显示10个汉字的描述信息；最多可显示512个故障信息和512个火警信息。可以跨回路、跨层显示，DC 24V供电；占一个总线地址。具有USB接口，可连接U盘。 | 自产产品
C01050300005 | B154 | 火灾显示盘 | LD128EN(D) | 台 | 2500 | 数字显示；最多可显示81个火警信息和81个故障信息；DC 24V供电；占一个总线地址。 | 自产产品
C01050300013 | B155 | 火灾显示盘(两线制） | LD128E(T)-C | 台 | 5000 | 中英文显示，使用160×160大屏液晶，可显示16个汉字描述信息，8个汉字设备类型；最多可显示512个故障信息和512个火警信息。可以跨回路、跨层显示；占一个总线地址。具有USB接口，可连接U盘。 | 自产产品
C01050300014 | B156 | 火灾显示盘(两线制） | LD128E(T)-D | 台 | 3000 | 数字显示；最多可显示81个火警信息和81个故障信息；占一个总线地址。 | 自产产品
入柜产品
C01050100377 | R101 | 火灾报警控制器/消防联动控制器 | LD128EⅡ-6200C | 台 | 235000 | 入柜安装,占11U空间。12.1英寸彩色液晶显示，触摸屏操作方式，中英文显示灵活切换。40回路，联动地址与报警地址混编。含打印机。需配LD5801EN主机电源（报警、联动）及联动备用电源使用。可作为集中区域机使用，备电须配12V38Ah电池4节，需配专用通讯模块实现控制器间联网功能。 | 自产产品
C01050100426 | R102 | 火灾报警控制器/消防联动控制器 | LD128EⅡ-7168C | 台 | 249000 | 入柜安装,占11U空间。12.1英寸彩色液晶显示，触摸屏操作方式，中英文显示灵活切换。44回路，联动地址与报警地址混编。含打印机。需配LD5801EN主机电源（报警、联动）及联动备用电源使用。可作为集中区域机使用，备电须配12V38Ah电池4节，需配专用通讯模块实现控制器间联网功能。 | 自产产品
C01050100097 | R103 | 火灾报警控制器/消防联动控制器 | LD128EⅡ-8192C | 台 | 259000 | 入柜安装,占11U空间。12.1英寸彩色液晶显示，触摸屏操作方式，中英文显示灵活切换。48回路，联动地址与报警地址混编。含打印机。需配LD5801EN主机电源（报警、联动）及联动备用电源使用。可作为集中区域机使用，备电须配12V38Ah电池4节，需配专用通讯模块实现控制器间联网功能。 | 自产产品
C01050100418 | R104 | 火灾报警控制器/消防联动控制器 | LD128EⅡ-9472C | 台 | 322800 | 入柜安装,占13U空间。12.1英寸彩色液晶显示，触摸屏操作方式，中英文显示灵活切换。52回路，联动地址与报警地址混编。含打印机。需配LD5801EN主机电源（报警、联动）及联动备用电源使用。可作为集中区域机使用，备电须配12V38Ah电池4节，需配专用通讯模块实现控制器间联网功能。 | 自产产品
C01050100417 | R105 | 火灾报警控制器/消防联动控制器 | LD128EⅡ-11008C | 台 | 334800 | 入柜安装,占13U空间。12.1英寸彩色液晶显示，触摸屏操作方式，中英文显示灵活切换。56回路，联动地址与报警地址混编。含打印机。需配主机电源（报警、联动）及联动备用电源使用。可作为集中区域机使用，备电须配12V38Ah电池4节，需配专用通讯模块实现控制器间联网功能。。 | 自产产品
C01050100416 | R106 | 火灾报警控制器/消防联动控制器 | LD128EⅡ-12288C | 台 | 346800 | 入柜安装,占13U空间。12.1英寸彩色液晶显示，触摸屏操作方式，中英文显示灵活切换。60回路，联动地址与报警地址混编。含打印机。需配主机电源（报警、联动）及联动备用电源使用。可作为集中区域机使用，备电须配12V38Ah电池4节，需配专用通讯模块实现控制器间联网功能。 | 自产产品
C01050100415 | R107 | 火灾报警控制器/消防联动控制器 | LD128EⅡ-13568C | 台 | 358800 | 入柜安装,占13U空间。12.1英寸彩色液晶显示，触摸屏操作方式，中英文显示灵活切换。64回路，联动地址与报警地址混编。含打印机。需配主机电源（报警、联动）及联动备用电源使用。可作为集中区域机使用，备电须配12V38Ah电池4节，需配专用通讯模块实现控制器间联网功能。 | 自产产品
C01050100419 | R108 | 火灾报警控制器/消防联动控制器 | LD128EⅡ-15104C | 台 | 370800 | 入柜安装,占13U空间。12.1英寸彩色液晶显示，触摸屏操作方式，中英文显示灵活切换。64回路，联动地址与报警地址混编。含打印机。需配主机电源（报警、联动）及联动备用电源使用。可作为集中区域机使用，备电须配12V38Ah电池4节，需配专用通讯模块实现控制器间联网功能。 | 自产产品
C01050100222 | R109 | 火灾报警控制器/消防联动控制器 | LD128EⅡ-16384C | 台 | 382800 | 入柜安装,占13U空间。12.1英寸彩色液晶显示，触摸屏操作方式，中英文显示灵活切换。64回路，联动地址与报警地址混编。含打印机。需配主机电源（报警、联动）及联动备用电源使用。可作为集中区域机使用，备电须配12V38Ah电池4节，需配专用通讯模块实现控制器间联网功能。 | 自产产品
C01050100618 | R110 | 火灾报警控制器/消防联动控制器 | LD128E2-T-512C | 台 | 79900 | 入柜安装，占9U空间。12.1寸彩色液晶显示，触摸屏操作方式，中英文显示灵活切换。 4回路，联动地址与报警地址混编，含打印机。需要选配LD5804EN或HC-600F2B主机电源，当所需联动输出需求小于10A时选择HC-600F2B电源，联动输出需求小于20A大于10A时选择LD5804EN电源，联动输出需求大于20A时需另外增加WK-ND20或LD5120EN联动电源，每种联动电源均需配12V38AH电池两节。可作为集中区域机使用，需配通讯模块实现控制器间联网功能。可配接二线制、四线制产品。 | 自产产品
C01050100622 | R111 | 火灾报警控制器/消防联动控制器 | LD128E2-T-768C | 台 | 92900 | 入柜安装，占9U空间。12.1寸彩色液晶显示，触摸屏操作方式，中英文显示灵活切换。 8回路，联动地址与报警地址混编，含打印机。需要选配LD5804EN或HC-600F2B主机电源，当所需联动输出需求小于10A时选择HC-600F2B电源，联动输出需求小于20A大于10A时选择LD5804EN电源，联动输出需求大于20A时需另外增加WK-ND20或LD5120EN联动电源，每种联动电源均需配12V38AH电池两节。可作为集中区域机使用，需配通讯模块实现控制器间联网功能。可配接二线制、四线制产品。 | 自产产品
C01050100614 | R112 | 火灾报警控制器/消防联动控制器 | LD128E2-T-1024C | 台 | 109900 | 入柜安装，占9U空间。12.1寸彩色液晶显示，触摸屏操作方式，中英文显示灵活切换。 8回路，联动地址与报警地址混编，含打印机。需要选配LD5804EN或HC-600F2B主机电源，当所需联动输出需求小于10A时选择HC-600F2B电源，联动输出需求小于20A大于10A时选择LD5804EN电源，联动输出需求大于20A时需另外增加WK-ND20或LD5120EN联动电源，每种联动电源均需配12V38AH电池两节。可作为集中区域机使用，需配通讯模块实现控制器间联网功能。可配接二线制、四线制产品。 | 自产产品
C01050100623 | R113 | 火灾报警控制器/消防联动控制器 | LD128E2-T-1536C | 台 | 152000 | 入柜安装，占9U空间。12.1寸彩色液晶显示，触摸屏操作方式，中英文显示灵活切换。 12回路，联动地址与报警地址混编，含打印机。需要选配LD5804EN或HC-600F2B主机电源，当所需联动输出需求小于10A时选择HC-600F2B电源，联动输出需求小于20A大于10A时选择LD5804EN电源，联动输出需求大于20A时需另外增加WK-ND20或LD5120EN联动电源，每种联动电源均需配12V38AH电池两节。可作为集中区域机使用，需配通讯模块实现控制器间联网功能。可配接二线制、四线制产品。 | 自产产品
C01050100624 | R114 | 火灾报警控制器/消防联动控制器 | LD128E2-T-1792C | 台 | 160000 | 入柜安装，占9U空间。12.1寸彩色液晶显示，触摸屏操作方式，中英文显示灵活切换。 12回路，联动地址与报警地址混编，含打印机。需要选配LD5804EN或HC-600F2B主机电源，当所需联动输出需求小于10A时选择HC-600F2B电源，联动输出需求小于20A大于10A时选择LD5804EN电源，联动输出需求大于20A时需另外增加WK-ND20或LD5120EN联动电源，每种联动电源均需配12V38AH电池两节。可作为集中区域机使用，需配通讯模块实现控制器间联网功能。可配接二线制、四线制产品。 | 自产产品
C01050100619 | R115 | 火灾报警控制器/消防联动控制器 | LD128E2-T-2048C | 台 | 169900 | 入柜安装，占9U空间。12.1寸彩色液晶显示，触摸屏操作方式，中英文显示灵活切换。 16回路，联动地址与报警地址混编，含打印机。需要选配LD5804EN或HC-600F2B主机电源，当所需联动输出需求小于10A时选择HC-600F2B电源，联动输出需求小于20A大于10A时选择LD5804EN电源，联动输出需求大于20A时需另外增加WK-ND20或LD5120EN联动电源，每种联动电源均需配12V38AH电池两节。可作为集中区域机使用，需配通讯模块实现控制器间联网功能。可配接二线制、四线制产品。 | 自产产品
C01050100625 | R116 | 火灾报警控制器/消防联动控制器 | LD128E2-T-2560C | 台 | 177600 | 入柜安装，占9U空间。12.1寸彩色液晶显示，触摸屏操作方式，中英文显示灵活切换。 16回路，联动地址与报警地址混编，含打印机。需要选配LD5804EN或HC-600F2B主机电源，当所需联动输出需求小于10A时选择HC-600F2B电源，联动输出需求小于20A大于10A时选择LD5804EN电源，联动输出需求大于20A时需另外增加WK-ND20或LD5120EN联动电源，每种联动电源均需配12V38AH电池两节。可作为集中区域机使用，需配通讯模块实现控制器间联网功能。可配接二线制、四线制产品。 | 自产产品
C01050100626 | R117 | 火灾报警控制器/消防联动控制器 | LD128E2-T-3072C | 台 | 182000 | 入柜安装，占9U空间。12.1寸彩色液晶显示，触摸屏操作方式，中英文显示灵活切换。 20回路，联动地址与报警地址混编，含打印机。需要选配LD5804EN或HC-600F2B主机电源，当所需联动输出需求小于10A时选择HC-600F2B电源，联动输出需求小于20A大于10A时选择LD5804EN电源，联动输出需求大于20A时需另外增加WK-ND20或LD5120EN联动电源，每种联动电源均需配12V38AH电池两节。可作为集中区域机使用，需配通讯模块实现控制器间联网功能。可配接二线制、四线制产品。 | 自产产品
C01050100620 | R118 | 火灾报警控制器/消防联动控制器 | LD128E2-T-3584C | 台 | 186000 | 入柜安装，占9U空间。12.1寸彩色液晶显示，触摸屏操作方式，中英文显示灵活切换。 20回路，联动地址与报警地址混编，含打印机。需要选配LD5804EN或HC-600F2B主机电源，当所需联动输出需求小于10A时选择HC-600F2B电源，联动输出需求小于20A大于10A时选择LD5804EN电源，联动输出需求大于20A时需另外增加WK-ND20或LD5120EN联动电源，每种联动电源均需配12V38AH电池两节。可作为集中区域机使用，需配通讯模块实现控制器间联网功能。可配接二线制、四线制产品。 | 自产产品
C01050100627 | R119 | 火灾报警控制器/消防联动控制器 | LD128E2-T-4096C | 台 | 192000 | 入柜安装，占9U空间。12.1寸彩色液晶显示，触摸屏操作方式，中英文显示灵活切换。 24回路，联动地址与报警地址混编，含打印机。需要选配LD5804EN或HC-600F2B主机电源，当所需联动输出需求小于10A时选择HC-600F2B电源，联动输出需求小于20A大于10A时选择LD5804EN电源，联动输出需求大于20A时需另外增加WK-ND20或LD5120EN联动电源，每种联动电源均需配12V38AH电池两节。可作为集中区域机使用，需配通讯模块实现控制器间联网功能。可配接二线制、四线制产品。 | 自产产品
C01050100628 | R120 | 火灾报警控制器/消防联动控制器 | LD128E2-T-4608C | 台 | 209500 | 入柜安装，占9U空间。12.1寸彩色液晶显示，触摸屏操作方式，中英文显示灵活切换。 28回路，联动地址与报警地址混编，含打印机。需要选配LD5804EN或HC-600F2B主机电源，当所需联动输出需求小于10A时选择HC-600F2B电源，联动输出需求小于20A大于10A时选择LD5804EN电源，联动输出需求大于20A时需另外增加WK-ND20或LD5120EN联动电源，每种联动电源均需配12V38AH电池两节。可作为集中区域机使用，需配通讯模块实现控制器间联网功能。可配接二线制、四线制产品。 | 自产产品
C01050100621 | R121 | 火灾报警控制器/消防联动控制器 | LD128E2-T-5120C | 台 | 225000 | 入柜安装，占9U空间。12.1寸彩色液晶显示，触摸屏操作方式，中英文显示灵活切换。 32回路，联动地址与报警地址混编，含打印机。需要选配LD5804EN或HC-600F2B主机电源，当所需联动输出需求小于10A时选择HC-600F2B电源，联动输出需求小于20A大于10A时选择LD5804EN电源，联动输出需求大于20A时需另外增加WK-ND20或LD5120EN联动电源，每种联动电源均需配12V38AH电池两节。可作为集中区域机使用，需配通讯模块实现控制器间联网功能。可配接二线制、四线制产品。 | 自产产品
C01050100675 | R122 | 火灾报警控制器/消防联动控制器 | LD988EL-256C | 台 | 37800 | 入柜安装,占8U空间。7寸彩色液晶显示，触摸屏操作方式。4回路，联动地址与报警地址混编,含打印机，自带8路多线盘。需配LD5804EN主机电源（报警、联动）、联动备用电源和机柜。可作为集中区域机使用，备电需配12V38Ah电池2节。可配接二线制、四线制产品。简单总线型CAN联网可不配联网模块。 | 自产产品
C01050100676 | R123 | 火灾报警控制器/消防联动控制器 | LD988EL-512C | 台 | 43500 | 入柜安装,占8U空间。7寸彩色液晶显示，触摸屏操作方式。4回路，联动地址与报警地址混编,含打印机，自带8路多线盘。需配LD5804EN主机电源（报警、联动）、联动备用电源和机柜。可作为集中区域机使用，备电需配12V38Ah电池2节。可配接二线制、四线制产品。简单总线型CAN联网可不配联网模块。 | 自产产品
C01050100677 | R124 | 火灾报警控制器/消防联动控制器 | LD988EL-768C | 台 | 52800 | 入柜安装,占8U空间。7寸彩色液晶显示，触摸屏操作方式。4回路，联动地址与报警地址混编,含打印机，自带8路多线盘。需配LD5804EN主机电源（报警、联动）、联动备用电源和机柜。可作为集中区域机使用，备电需配12V38Ah电池2节。可配接二线制、四线制产品。简单总线型CAN联网可不配联网模块。
C01050100678 | R125 | 火灾报警控制器/消防联动控制器 | LD988EL-1024C | 台 | 63500 | 入柜安装,占8U空间。7寸彩色液晶显示，触摸屏操作方式。8回路，联动地址与报警地址混编,含打印机，自带8路多线盘。需配LD5804EN主机电源（报警、联动）、联动备用电源和机柜。可作为集中区域机使用，备电需配12V38Ah电池2节。可配接二线制、四线制产品。简单总线型CAN联网可不配联网模块。 | 自产产品
C01050100679 | R126 | 火灾报警控制器/消防联动控制器 | LD988EL-1536C | 台 | 69500 | 入柜安装,占8U空间。7寸彩色液晶显示，触摸屏操作方式。8回路，联动地址与报警地址混编,含打印机，自带8路多线盘。需配LD5804EN主机电源（报警、联动）、联动备用电源和机柜。可作为集中区域机使用，备电需配12V38Ah电池2节。可配接二线制、四线制产品。简单总线型CAN联网可不配联网模块。
C01050100680 | R127 | 火灾报警控制器/消防联动控制器 | LD988EL-1792C | 台 | 76500 | 入柜安装,占8U空间。7寸彩色液晶显示，触摸屏操作方式。12回路，联动地址与报警地址混编,含打印机，自带8路多线盘。需配LD5804EN主机电源（报警、联动）、联动备用电源和机柜。可作为集中区域机使用，备电需配12V38Ah电池2节。可配接二线制、四线制产品。简单总线型CAN联网可不配联网模块。 | 自产产品
C01050100681 | R128 | 火灾报警控制器/消防联动控制器 | LD988EL-2048C | 台 | 84500 | 入柜安装,占8U空间。7寸彩色液晶显示，触摸屏操作方式。12回路，联动地址与报警地址混编,含打印机，自带8路多线盘。需配LD5804EN主机电源（报警、联动）、联动备用电源和机柜。可作为集中区域机使用，备电需配12V38Ah电池2节。可配接二线制、四线制产品。简单总线型CAN联网可不配联网模块。
C01050100682 | R129 | 火灾报警控制器/消防联动控制器 | LD988EL-2560C | 台 | 100500 | 入柜安装,占8U空间。7寸彩色液晶显示，触摸屏操作方式。16回路，联动地址与报警地址混编,含打印机，自带8路多线盘。需配LD5804EN主机电源（报警、联动）、联动备用电源和机柜。可作为集中区域机使用，备电需配12V38Ah电池2节。可配接二线制、四线制产品。简单总线型CAN联网可不配联网模块。 | 自产产品
C01050100683 | R130 | 火灾报警控制器/消防联动控制器 | LD988EL-3072C | 台 | 116500 | 入柜安装,占8U空间。7寸彩色液晶显示，触摸屏操作方式。16回路，联动地址与报警地址混编,含打印机，自带8路多线盘。需配LD5804EN主机电源（报警、联动）、联动备用电源和机柜。可作为集中区域机使用，备电需配12V38Ah电池2节。可配接二线制、四线制产品。简单总线型CAN联网可不配联网模块。
C01050100684 | R131 | 火灾报警控制器/消防联动控制器 | LD988EL-3584C | 台 | 138500 | 入柜安装,占8U空间。7寸彩色液晶显示，触摸屏操作方式。20回路，联动地址与报警地址混编,含打印机，自带8路多线盘。需配LD5804EN主机电源（报警、联动）、联动备用电源和机柜。可作为集中区域机使用，备电需配12V38Ah电池2节。可配接二线制、四线制产品。简单总线型CAN联网可不配联网模块。 | 自产产品
C01050100685 | R132 | 火灾报警控制器/消防联动控制器 | LD988EL-4096C | 台 | 160500 | 入柜安装,占8U空间。7寸彩色液晶显示，触摸屏操作方式。20回路，联动地址与报警地址混编,含打印机，自带8路多线盘。需配LD5804EN主机电源（报警、联动）、联动备用电源和机柜。可作为集中区域机使用，备电需配12V38Ah电池2节。可配接二线制、四线制产品。简单总线型CAN联网可不配联网模块。
C01050100686 | R133 | 火灾报警控制器/消防联动控制器 | LD988EL-5120C | 台 | 182500 | 入柜安装,占8U空间。7寸彩色液晶显示，触摸屏操作方式。20回路，联动地址与报警地址混编,含打印机，自带8路多线盘。需配LD5804EN主机电源（报警、联动）、联动备用电源和机柜。可作为集中区域机使用，备电需配12V38Ah电池2节。可配接二线制、四线制产品。简单总线型CAN联网可不配联网模块。
C01050200009 | L101 | 联动控制盘 | LD9203EN | 台 | 4350 | 入柜式,占2U空间，32路总线控制盘,各路均有启动、反馈、故障指示,有键盘锁控制功能,可与LD128EII、LD128E2-T、LD988EL、LD128EP控制器配接。 | 自产产品
C01050200010 | L102 | 联动控制盘 | LD9203EN-8C | 台 | 8700 | 入柜式,占3U空间,8路多线控制点+24路总线控制点，未用多线制控制点仍可作为总线控制点用，各路均有启动、反馈、故障指示,有键盘锁控制功能。三线制控制方式,可与LD128EII、LD128E2-T、LD128EP、LD988EL控制器配接。 | 自产产品
C01050200011 | L103 | 联动控制盘 | LD9203EN-16C | 台 | 11000 | 入柜式,占3U空间，16路多线控制点+16路总线控制点，未用的多线制控制点仍可作为总线控制点用，各路均有启动、反馈、故障指示，有键盘锁控制功能。三线制控制方式可与LD128EII、LD128E2-T、LD128EP、LD988EL控制器配接。 | 自产产品
C01050200012 | L104 | 联动控制盘 | LD9203EN-24C | 台 | 14500 | 入柜式，占5U空间，24路多线控制点+8路总线控制点，未用的多线制控制点仍可作为总线控制点用，各路均有启动、反馈、故障指示，有键盘锁控制功能。三线制控制方式。可与LD128EII、LD128E2-T、LD128EP、LD988EL 控制器配接。 | 自产产品
C01050200013 | L105 | 联动控制盘 | LD9203EN-32C | 台 | 14750 | 入柜式，占5U空间，最多32路多线控制点，未用的多线制控制点可作为总线控制点用，各路均有启动、反馈、故障指示，有键盘锁控制功能，三线制控制方式。可与LD128EII、LD128E2-T、LD128EP、LD988EL控制器配接。 | 自产产品
C01050200081 | L106 | 联动控制盘 | LD9203EN-8T | 台 | 8700 | 入柜式，占3U空间，8路多线控制点+24路总线控制点，可通过拨码开关选择与现场设备采用两线接线或三线连接，当使用两线连接时需要与LD6803模块配合使用。LD9203EN-8T的其他配置及使用方法与LD9203EN-8C相同，可与LD128E2-T控制器配接。 | 自产产品
C01050200079 | L107 | 联动控制盘 | LD9203EN-16T | 台 | 11000 | 入柜式，占3U空间，16路多线控制点+16路总线控制点，可通过拨码开关选择与现场设备采用两线接线或三线连接，当使用两线连接时需要与LD6803模块配合使用。LD9203EN-16T的其他配置及使用方法与LD9203EN-16C相同。可与LD128E2-T控制器配接。 | 自产产品
C01050200080 | L108 | 联动控制盘 | LD9203EN-24T | 台 | 14500 | 入柜式，占5U空间，24路多线控制点+8路总线控制点，可通过拨码开关选择与现场设备采用两线接线或三线连接，当使用两线连接时需要与LD6803模块配合使用。LD9203EN-24T的其他配置及使用方法与LD9203EN-24C相同。可与LD128E2-T控制器配接。 | 自产产品
C01050200078 | L109 | 联动控制盘 | LD9203EN-32T | 台 | 14750 | 入柜式，占5U空间，32路多线控制点，可通过拨码开关选择与现场设备采用两线接线或三线连接，当使用两线连接时需要与LD6803模块配合使用。LD9203EN-32T的其他配置及使用方法与LD9203EN-32C相同。可与LD128E2-T控制器配接。 | 自产产品
C01050200083 | L110 | 联动控制盘 | LD9203EN-8T1 | 台 | 8700 | 入柜式，占4U空间，8路多线控制点+24路总线控制点，可通过拨码开关选择与现场设备采用两线接线或三线连接，当使用两线连接时需要与LD6803模块配合使用。LD9203EN-8T1使用三线连接时，使用方法与LD9203EN-8C相同，可与LD988EL控制器、LD128E2-T控制器配接。 | 自产产品
C01050200084 | L111 | 联动控制盘 | LD9203EN-16T1 | 台 | 11000 | 入柜式，占4U空间，16路多线控制点+16路总线控制点，可通过拨码开关选择与现场设备采用两线接线或三线连接，当使用两线连接时需要与LD6803模块配合使用。LD9203EN-16T1使用三线连接时，使用方法与LD9203EN-16C相同。可与LD988EL控制器配接。 | 自产产品
C01050200085 | L112 | 联动控制盘 | LD9203EN-24T1 | 台 | 14500 | 入柜式，占4U空间，24路多线控制点+8路总线控制点，可通过拨码开关选择与现场设备采用两线接线或三线连接，当使用两线连接时需要与LD6803模块配合使用。LD9203EN-24T1使用三线连接时，使用方法与LD9203EN-24C相同，可与LD988EL控制器配接。 | 自产产品
C01050200086 | L113 | 联动控制盘 | LD9203EN-32T1 | 台 | 14750 | 入柜式，占4U空间，32路多线控制点，可通过拨码开关选择与现场设备采用两线接线或三线连接，当使用两线连接时需要与LD6803模块配合使用。 | 自产产品
C01050200051 | L114 | 总线联动控制盘 | LD9204EN | 台 | 5950 | 入柜式，6U盘面，128路总线控制盘。每路具有启动、反馈、故障指示。可与LD128EII、LD128E2-T、LD128EP、LD988EL控制器配接。 | 自产产品
火灾探测器系列产品（二）
C01010100040 | T101 | 点型光电感烟火灾探测器 | JTY-GM-LD3000EN/C | 只 | 369 | 智能型，电子编码，内置单片机，与LD10EN底座配套使用。 | 自产产品
C01010100045 | T102 | 点型光电感烟火灾探测器（防爆型） | JTY-GM-LD3000EN/C | 只 | 698 | 防爆型，防爆标志EX ib ⅡC T6 Gb，智能型，电子编码，内置单片机，与LD10EN底座配套使用。 | 自产产品
C01010100036 | T103 | 点型光电感烟火灾探测器 | JTY-GM-LD3001EN/A | 只 | 640 | 智能型，电子编码，内置单片机，与LD11EN(B)底座配套使用,报警时配套底座可发出声响。 | 自产产品
C01010100035 | T104 | 点型光电感烟火灾探测器 | JTY-GF-LD3000E(F) | 只 | 339 | 智能型，非编码，内置单片机，与LD12EN底座配套使用 | 自产产品
C01010100021 | T105 | 点型光电感烟火灾探测器 | JTY-GM-LD3000EL | 只 | 500 | 智能型，电子编码，内置单片机，阻燃材质，通过UL认证，与LD10EL底座配套使用。 | 自产产品
C01010200037 | T106 | 点型感温火灾探测器（A2S） | JTW-ZDM-LD3300EN/C | 只 | 339 | 智能型，具有定温特性（A2S），电子编码，内置单片机，与LD10EN底座配套使用。 | 自产产品
C01010200041 | T107 | 点型感温火灾探测器（A2S）（防爆型） | JTW-ZDM-LD3300EN/C | 只 | 580 | 防爆型，防爆标志EX ib ⅡC T6 Gb智能型，具有定温特性（A2S），电子编码，内置单片机，与LD10EN底座配套使用。 | 自产产品
C01010200036 | T108 | 点型感温火灾探测器（A2S） | JTW-ZDM-LD3301EN | 只 | 590 | 智能型，具有定温特性（A2S），电子编码，内置单片机，与LD11EN(B)底座配套使用,报警时配套底座可发出声响。 | 自产产品
C01010200020 | T109 | 点型感温火灾探测器 | JTWB-ZDF/LD3300E(F) | 只 | 309 | 智能型，非编码，内置单片机,具有定温报警特性（A2S），与LD12EN底座配套使用。 | 自产产品
C01010200023 | T110 | 点型感温火灾探测器（A2R） | JTW-ZOM-LD3300EC | 只 | 349 | 智能型，具有定温特性，也具有差温特性（A2R），电子编码，内置单片机，可回传感温数值，与LD10EN底座配套使用。 | 自产产品
C01010300006 | T111 | 点型复合式感烟感温火灾探测器（A2S） | JTF-GDF/LD3200E | 只 | 599 | 智能型，具有定温特性（A2S），电子编码，内置单片机，可回传烟、温参数值，与LD10EN底座配套使用。 | 自产产品
C01010300005 | T112 | 点型复合式感烟感温火灾探测器（A2S）（防爆型） | JTF-GDF/LD3200E | 只 | 1100 | 防爆型，智能型,感烟灵敏度可调，具有定温特性（A2S），电子编码，内置单片机，可回传烟、温参数值，与LD10EN底座配套使用。 | 自产产品
C01010400009 | T113 | 独立式光电感烟火灾探测报警器 | JTY-GF-LD3902EN | 只 | 580 | 独立式光电感烟探测器，使用3V锂电池，可连续使用至少5年，感应到火情后发出声响、火情消除后自动复位，有欠压报警功能，可遥控消音。可10只互联报警。 | 自产产品
C01010400010 | T114 | 独立式光电感烟火灾探测报警器（不含SIM卡） | JTY-GF-LD3901EB(2019) | 只 | 1880 | 独立式光电感烟探测器，具有无线报警功能，可通过NB网络将报警信息上传至云端，感应到火情后发出声响、火情消除后自动复位，有欠压报警功能，可遥控消音。 | 自产产品 | 老型号可销售，销售前需要确认库存
C01010400011 | T115 | 独立式光电感烟火灾探测报警器（三年移动SIM卡） | JTY-GF-LD3901EB（移动三年服务） | 只 | 2180 | 独立式光电感烟探测器，具有无线报警功能，可通过NB网络将报警信息上传至云端，感应到火情后发出声响、火情消除后自动复位，有欠压报警功能，可遥控消音。 | 自产产品 | 老型号可销售，销售前需要确认库存
C01010400012 | T116 | 独立式光电感烟火灾探测报警器（三年联通SIM卡） | JTY-GF-LD3901EB（联通三年服务） | 只 | 2180 | 独立式光电感烟探测器，具有无线报警功能，可通过NB网络将报警信息上传至云端，感应到火情后发出声响、火情消除后自动复位，有欠压报警功能，可遥控消音。 | 自产产品 | 老型号可销售，销售前需要确认库存
C01010400013 | T117 | 独立式光电感烟火灾探测报警器（三年电信SIM卡） | JTY-GF-LD3901EB（电信三年服务） | 只 | 2180 | 独立式光电感烟探测器，具有无线报警功能，可通过NB网络将报警信息上传至云端，感应到火情后发出声响、火情消除后自动复位，有欠压报警功能，可遥控消音。 | 自产产品 | 老型号可销售，销售前需要确认库存
C01010100041 | T118 | 家用点型感烟火灾探测器 | JTY-GM-LD3001EN/C | 只 | 450 | 二总线连接，电子编码，内置单片机，内置蜂鸣器，与LD10EN底座配套使用。 | 自产产品
C01010200040 | T119 | 家用点型感温火灾探测器（A2S） | JTW-ZDM-LD3301EN/C | 只 | 445 | 二总线连接，具有定温特性（A2S），电子编码，内置单片机，内置蜂鸣器，与LD10EN底座配套使用。 | 自产产品
C01010500014 | T120 | 编码通用底座 | LD10EN | 只 | 30 | 配合除LD3001EN/A和LD3301EN以外的EN系列编码探测器使用。 | 外协产品
C01010500015 | T121 | 非编码通用底座 | LD12EN | 只 | 30 | 配合非编码探测器使用。 | 自产产品
C01010500027 | T122 | 带蜂鸣器底座 | LD11EN(B) | 只 | 260 | 配合LD3001EN/A和LD3301EN编码探测器使用，探测器报警时可自身发出声响。 | 自产产品
C01010500021 | T123 | 编码型探测器底座 | LD10EL | 只 | 90 | 配合LD3000EL使用的底座，阻燃材质，通过UL认证。 | 外协产品
C01010100047 | T124 | 点型光电感烟火灾探测 器 | JTY-GM-LD3000G | 只 | 369 | 采用电子编码方式编码，操作方便；抗干扰能力强，可靠性高；结构设计无污染，广泛应用于工业及民用建筑.与LD10G底座配套使用。 | G系列产品
C01010200043 | T125 | 点型感温火灾探测器 | JTW-ZDM-LD3300G | 只 | 339 | 二总线、无极性；采用专用嵌入式MCU技术的第二代分布智能型产品，采用电子编码方式，占一个地址点；采用电子编码方式编码，操作方便；抗干扰能力强，可靠性高；与LD10G底座配套使用。 | G系列产品 | （新产品）
C01010200044 | T126 | 点型感温火灾探测器（防爆型） | JTW-ZDM-LD3300G | 只 | 580 | 防爆产品，防爆标志：Ex ia IIC T6 Ga（符合GB/T 3836.1-2021、 GB/T 3836.4-2021标准）；本安参数：Ui:DC28V，Ii:93mA，Pi:0.65W，Ci:240PF，Li:0mH；防护等级IP54，配套中继模块LD4800G-A | G系列产品 | （新产品）
C01010200045 | T127 | 点型感温火灾探测器（无编码） | JTW-ZDF-LD3300G(F) | 只 | 309 | 无编码，定温A2S类无编码感温探测器。通过中继模块LD4900ED/LD4900与火灾报警控制器配合使用。底座LD12G。 | G系列产品 | 新产品（无销售通知）
C01010100050 | T128 | 点型光电感烟火灾探测器（防爆型） | JTY-GM-LD3000G | 只 | 698 | 是LD3000G的防爆型产品；防爆标志：Ex ia IIC T6 Ga；配接LD4800G-A使用。本案参数：Ui:DC28V，Ii:93mA，Pi:0.65W，Ci:240PF，Li:0mH；防护等级：IP54。 | G系列产品 | （新产品）
C01010100051 | T129 | 点型光电感烟火灾探测器（文物建筑项目低灵敏抗干扰） | JTY-GM-LD3002G | 只 | 459 | 抗干扰能力强；迷宫专利设计, 敏感度高，自适应算法，准确探测各种火灾烟雾；特有的污染补偿算法,具有较强的抗环境（灰尘、香烛、油烟等）干扰性能；；探测器的响应阈值不小于0.5dB/m，为典型文物建筑设计开发。 | G系列产品 | （新产品）
C01010500034 | T130 | 底座 | LD10G底座 | 只 | 30 | 配合LD3000G的G系列编码探测器使用。 | G系列产品
手动火灾报警按钮及配套系列产品（三）
C01020100043 | S101 | 手动火灾报警按钮 | J-SA P-M-LD2003EN | 只 | 350 | 电子编码。带电话插孔，下翻盖。有工作指示灯，复位需用专用手报钥匙恢复，与LD20-EN底座配套使用。 | 自产产品
C01020100045 | S102 | 手动火灾报警按钮（隔爆型） | J-SA B-M-LD2000ED | 只 | 8200 | 电子编码，隔爆型，防爆标志EX db ⅡC T6 Gb；EX tb ⅢC T80℃ Db；。复位需用专用钥匙恢复。外壳防护等级：IP66，材质：压铸铝合金。 | 自产产品
C01020100052 | S103 | 手动火灾报警按钮 | J-SA P-M-LD2003G | 只 | 350 | 电子编码。带电话插孔，有工作指示灯，复位需用专用手报钥匙恢复，与LD20G底座配套使用。 | G系列产品
C01020100057 | S104 | 手动火灾报警按钮（防爆型） | J-SA B-M-LD2003Ex | 只 | 615 | 电子编码。防爆型有工作指示灯，复位需用专用手报钥匙恢复，与LD20G底座配套使用。 | 自产产品 | 价格变更（降低）
C01020100042 | S105 | 消火栓按钮 | LD2004EN | 只 | 370 | 电子编码，隔爆型，防爆标志EX d ⅡC T6 Gb；EX tD A21 IP66 T80℃；。复位需用专用钥匙恢复。外壳防护等级：IP66 | 自产产品
C01020100054 | S106 | 消火栓按钮 | LD2004G | 只 | 370 | 电子编码，带有一路24V硬件点灯，也可以通过软件点灯，有工作指示灯，复位需用专用手报钥匙恢复，与LD20G底座配套使用。 | G系列产品
C01020100056 | S107 | 消火栓按钮（防爆型） | LD2004Ex | 只 | 635 | 电子编码，可通过软件点灯，有工作指示灯，复位需用专用手报钥匙恢复，与LD20G底座配套使用。 | 自产产品 | 价格变更（降低）
C01020100040 | S108 | 消火栓按钮（隔爆型） | J-SA B-M-LD2002ED | 只 | 8600 | 电子编码，隔爆型，防爆标志EX db ⅡC T6 Gb；EX tb ⅢC T80℃ Db；，启动消防泵，复位需用专用钥匙恢复。外壳防护等级：IP66，材质：压铸铝合金 | 自产产品
C01020100049 | S109 | 手动报警开关 | LD2005EN | 只 | 380 | 可与家用火灾报警控制器 JB-QB-LD308配合使用，采用电子编码，占有一个节点地址。当发生紧急事件时，人工确认，按下按钮向控制器发出报警信号。适用于民用建筑中 | 自产产品
C01020300012 | S110 | 手报底座 | LD20G |  | 35 | G系列手报、消报通用底座。 | G系列产品
C01020300005 | S111 | 手报底座 | LD20-EN | 只 | 35 | EN系列手报、消报通用底座。 | 外协产品
C01020100003 | S112 | 室外手动报警按钮立柱 | LD2100 | 只 | 1400 | 配合LD2200防雨罩及本安防爆型手动火灾报警按钮在室外的使用。 | 外协产品
C01020400008 | S113 | 隔爆立柱 | LD2100A | 只 | 3500 | 配合隔爆型手动火灾报警按钮或隔爆型消火栓按钮在室外的使用。配合隔爆手报或消报在室外的使用，自带防爆补芯方便安装防雨罩。立柱用于固定在空旷的室外。 | 外协产品 | 价格变更（增高）
C01020100004 | S114 | 室外手动报警按钮防雨罩 | LD2200 | 只 | 500 | 配合本安防爆型手动火灾报警按钮在室外或室内的使用。 | 外协产品
C01020100005 | S115 | 立柱式手动报警按钮防雨罩 | LD2200A | 只 | 5000 | 立柱式防雨罩，IP65等级,配合本安防爆型手动火灾报警按钮在室外或室内的使用。 | 外协产品
C01020100006 | S116 | 壁挂式手动报警按钮防雨罩 | LD2200B | 只 | 5500 | 壁挂式防雨罩，IP65等级,配合本安防爆型手动火灾报警按钮在室外或室内的使用。 | 外协产品
C01020400007 | S117 | 防雨罩 (配套隔爆产品用) | LD2200C | 只 | 650 | 配合隔爆型手动火灾报警按钮或隔爆型消火栓按钮在室内或室外的使用 | 外协产品
C01020400014 | S118 | 手动报警按钮防雨罩 | LD2200E | 只 | 最新销售价50 | 产品为红色金属外壳配黑色有机玻璃门,外型尺寸:143*181**160，内装LD2003G或LD2004G | 外协产品 | 新产品（无销售通知）
C01020100060 | S119 | 手动报警按钮防雨罩 | LD2200A(2023) | 只 | 5000 | 产品为红色金属外壳配透明玻璃门,外型尺寸:156*207.8*157.5，内装LD2003G或LD2004G。 | 外协产品 | 新产品（无销售通知）
C01020400009 | S120 | 防雨罩 | LD2200D | 只 | 5500 | 外壳防护等级：IP66等级，配合现场紧急启停按钮LD1200A及LD1200EN在室外或室内的使用 | 外协产品
模块、中继器、保护隔离器系列产品（四）
C01030100092 | M101 | 输入模块 | LD4400ED-1 | 只 | 345 | 单路输入模块，电子编码，占1个地址点。与LD60(ED)底座配套使用。 | 自产产品
C01030100093 | M102 | 输入模块 | LD4400ED-2 | 只 | 445 | 双路输入模块，电子编码，占两个地址点。与LD60(ED)底座配套使用。 | 自产产品
C01030100100 | M103 | 输入/输出模块 | LD6800ED-1 | 只 | 475 | 单输入单输出模块，电子编码，占1个地址点，输出有1路有源和1对常开常闭无源节点。与LD60(ED)底座配套使用。 | 自产产品
C01030100108 | M104 | 输入/输出模块 | LD6800ED-2 | 只 | 655 | 双输入双输出模块，电子编码，占2个地址点，输出2路有源节点。与LD60(ED)底座配套使用。 | 自产产品
C01030100127 | M105 | 输出模块 | LD6804ED | 只 | 455 | 广播切换模块，电子编码，占1个地址点，用于切换消防广播和其他音源，后面配接喇叭。与LD60(ED)底座配套使用。 | 自产产品
C01030100132 | M106 | 输入/输出模块（两线制） | LD6801ED-1 | 只 | 475 | 单输入单输出模块，电子编码，占1个地址点，与主机之间使用二总线连接，无源接点输出。与LD60(ED)底座配套使用。 | 自产产品
C01030100133 | M107 | 输入/输出模块（两线制） | LD6800ET-1 | 只 | 550 | 单输入单输出模块，电子编码，占1个地址点，与主机之间使用二总线连接，有源输出。与LD60(ED)底座配套使用。 | 自产产品
C01030100134 | M108 | 输入/输出模块（两线制,非编码） | LD6803 | 只 | 540 | 单输入输出模块，没有地址，一路无源输入，一路有源输出，非二总线设备，与控制器多线盘连接通信。与LD60(ED)底座配套使用。 | 自产产品
C01030100137 | M109 | 输出模块（两线制） | LD6804ET | 只 | 570 | 广播切换模块，二线制，不需24V，电子编码，占1个地址点，用于切换消防广播和其他音源，后面配接喇叭。与LD60(ED)底座配套使用。 | 自产产品
C01030100143 | M110 | 输入模块 | LD4400G-1 | 只 | 345 | 单路输入模块，电子编码，占1个地址点。与 LD61G底座配套使用。 | G系列产品
C01030100144 | M111 | 输入模块 | LD4400G-2 | 只 | 445 | 双路输入模块，电子编码，占两个地址点。与 LD60G底座配套使用。 | G系列产品
C01030100145 | M112 | 中继模块 | LD4401G | 只 | 515 | 执行中继功能，电子编码，占一个地址点，编码需要接24V端子，配接红外光束探测器,与LD60G底座配套使用。 | G系列产品
C01030100147 | M113 | 中继模块 | LD4800G-A | 只 | 4200 | 非编码，不占地址点。可配接1-10只编码型本安型防爆探测器、编码型防爆手报、编码型防爆消报。 | G系列产品
C01030100148 | M114 | 中继模块 | LD4900G | 只 | 355 | 单路中继模块，电子编码，占1个地址点，配接 1-20个非编码温感或1-10只烟感探测器。与LD61G底座配套使用。 | G系列产品
C01030100149 | M115 | 中继模块 | LD6806G | 只 | 1280 | 执行总线中继功能，非编码，不占地址点。最多可带载256点。与LD61G底座配套使用。 | G系列产品
C01030100150 | M116 | 中继模块 | LD6806G-L | 只 | 600 | 环路中继模块，有一路输入，2路输出，输入接消防二总线，输出环形连接，环路内接总线设 备，环路内发生断路不影响环路内总线设备的工作。占一个地址点。与LD60G底座配套使用。 | G系列产品
C01030100151 | M117 | 输出模块 | LD6804G | 只 | 455 | 广播切换模块，电子编码，占1个地址点，编码需要接24V端子，用于切换消防广播和其他音 源，后面配接喇叭。与LD60G底座配套使用。 | G系列产品
C01030100152 | M118 | 输出模块 | LD6804GT | 只 | 570 | 广播切换模块，电子编码，占1个地址点，用于切换消防广播和其他音源，后面配接喇叭。与LD60G底座配套使用。 | G系列产品
C01030100153 | M119 | 输入/输出模块 | LD6800G-1 | 只 | 475 | 单输入单输出模块，电子编码，编码需要接24V端子，占1个地址点，输出有1路有源和1对常开常闭无源节点。与LD60G底座配套使用。 | G系列产品
C01030100154 | M120 | 输入/输出模块 | LD6800G-2 | 只 | 655 | 双输入双输出模块，电子编码，编码需要接24V端子，占2个地址点，输出2路有源节点。与 LD60G底座配套使用。 | G系列产品
C01030100155 | M121 | 输入/输出模块 | LD6801GK | 只 | 475 | 单输入单输出模块，无需24V，电子编码，占1个地址点，与主机之间使用二总线连接，无源接点输出。与LD60G底座配套使用。 | G系列产品
C01030100156 | M122 | 输入/输出模块 | LD6801GM | 只 | 550 | 单输入单输出模块，无需24V，电子编码，占1个地址点，与主机之间使用二总线连接，有源脉冲输出。与LD60G底座配套使用。 | G系列产品
C01030100157 | M123 | 输入/输出模块 | LD6801GP | 只 | 530 | 单输入单输出模块，无需24V，电子编码，占1个地址点，与主机之间使用二总线连接，有源电平输出。与LD60G底座配套使用。 | G系列产品
C01030100158 | M124 | 输入/输出模块 | LD6803G | 只 | 540 | 单输入输出模块，没有地址，一路无源输入，一路有源输出，非二总线设备，与控制器多线盘连接通信。与LD60G底座配套使用。 | G系列产品
C01030100103 | M125 | 中继模块 | LD6806ED | 只 | 600 | 执行总线中继功能，非编码，不占地址点。最多可带载256点。与LD60(ED)底座配套使用。 | 自产产品
C01030100110 | M126 | 中继模块 | LD4401ED | 只 | 515 | 执行中继功能，电子编码，占一个地址点，配接红外光束探测器,与LD60(ED)底座配套使用。 | 自产产品
C01030100112 | M127 | 中继模块 | LD4800ED-A | 台 | 4200 | 非编码，不占地址点。可配接1-10只编码型本安型防爆探测器或编码型防爆手报、编码型防爆消报。 | 自产产品
C01030100104 | M128 | 中继模块 | LD4900ED | 只 | 355 | 单路中继模块，电子编码，占1个地址点，配接1-20个非编码温感或1-10只烟感探测器。与LD60(ED)底座配套使用。 | 自产产品
C01030100136 | M129 | 中继模块（两线制） | LD6806ET | 只 | 1280 | 执行总线中继功能，非编码，不占地址点，输出电流可达1A，峰值电流允许1.7A，最多可带载256点。与LD60(ED)底座配套使用。 | 自产产品
C01030100135 | M130 | 中继模块（两线制,环形） | LD6806ED-L | 只 | 600 | 环路中继模块，有一路输入，2路输出，输入接消防二总线，输出环形连接，环路内接总线设备，环路内发生断路不影响环路内总线设备的工作。占一个地址点。与LD60(ED)底座配套使用。 | 自产产品
C01090200092 | M131 | CAN总线中继器 | LD6909A | 只 | 最低销售价680 | 中继器有三种工作模式，①中继模式:CAN0的数据并行转发到其它CAN1-CAN4接口;②扩展模式:RS232的数据并行转发到其它CAN1-CAN4接口;③联网模式:CAN0-CAN4接口之间的数据相互转发;三种工作模式可以通过专用软件进行设定。与LD128系列及LD988系列火灾报警控制器配合使用。 | 自产产品
C01030100161 | M132 | 中继模块 | LD6810 | 只 | 6190 | LD6810上行与LD128E2-T，LD988ENM等两线制火灾报警控制器的多线盘配合使用，下行与LD6811进行光纤通信，将多线盘实现超远距离直启信号传输 | 自产产品
C01030100162 | M133 | 中继模块 | LD6811 | 只 | 6380 | 中继模块LD6811与LD6810进行光纤通信,带有一路输入一路输出，实现消防联动控制器对超远距离消防设备的直启功能及设备反馈信号的回传，对送风机、排风机、电梯、切断电源、空调等设备的控制。 | 自产产品
C01030100116 | M134 | 双向短路保护器 | LD3600ED-L | 只 | 650 | 可选择编码或不编码，有极性双向，可与LD198EL控制器环路接线配合使用 | 自产产品
C01030100138 | M135 | 总线短路保护器（两线制） | LD3600ET | 只 | 300 | 非编码，不占地址点。单入单出，执行短路保护功能，输出短路时，切断输出，短路动作电流达1.8A。与LD60(ED)底座配套使用。 | 自产产品
C01030100128 | M136 | 直流电源短路保护器 | LD3600A-5A | 只 | 2350 | 非编码,保护直流24V总电源不会因所供消防设备过载或短路造成系统故障，保证直流24伏总电源系统正常工作。加在输入直流24伏总电流不大于4A的一台或多台消防设备前使用。 | 自产产品
C01030100122 | M137 | 直流电源短路保护器 | LD3600A-10A | 只 | 2350 | 非编码,保护直流24V总电源不会因所供消防设备过载或短路造成系统故障，保证直流24伏总电源系统正常工作。加在输入直流24伏总电流不大于8A的一台或多台消防设备前使用。 | 自产产品
C01030100016 | M138 | 防爆隔离器 | LD6809E | 套 | 2850 | 非编码。配合LD2000E(Ex)使用,用于在防爆场所启动消防泵。 | 自产产品
C01030100159 | M139 | 总线短路保护器 | LD3600G | 只 | 300 | 非编码，不占地址点。单入单出，执行短路保护功能，输出短路时，切断输出，短路动作电流达1.8A。与LD61G底座配套使用。 | G系列产品
C01030100101 | M140 | 总线短路保护器 | LD3600ED-3 | 只 | 688 | 非编码，不占地址点。单入3出，执行短路保护功能，输出短路时，切断输出。与LD60(ED)底座配套使用。 | 自产产品
C01030100160 | M141 | 双向短路保护器 | LD3600G-L | 只 | 435 | 有极性双向，可与LD6806G-L环路接线配合使用, 与LD61G底座配套使用。 | G系列产品
C01030200006 | M142 | 模块底座 | LD60(ED) | 只 | 50 | ED系列模块通用底座。 | 自产产品
C01030200010 | M143 | 模块底座 | LD60G | 只 | 50 | G系列模块通用底座。上下都有接线端子 | G系列产品
C01030200011 | M144 | 模块底座 | LD61G | 只 | 50 | G系列模块通用底座。上部有接线端子 | G系列产品
火灾声/光警报器系列产品（五）
C01040100005 | O101 | 火灾声光警报器 | LD1001EN | 只 | 500 | 四线制，编码型，占联动点，与E/EN系列控制器配合使用。 | 自产产品
C01040100013 | O102 | 火灾声光警报器(两线制,编码型) | LD1002EN | 只 | 500 | 编码型，占联动点，与E/EN系列控制器配合使用。 | 自产产品
C01040100012 | O103 | 火灾声光警报器(两线制,非编码） | LD1002EN(F) | 只 | 350 | 非编码型，不占地址点。 | 自产产品
C01040100011 | O104 | 火灾光警报器(两线制,编码型)(闪灯） | LD1102EN | 只 | 350 | 编码型，占联动点，与E/EN系列控制器配合使用。 | 自产产品
C01040100014 | O105 | 火灾声光警报器 | LD1001Y | 只 | 980 | 编码型，占联动点，四线制，启动后发出强烈的声光报警信号和语音提醒，与E/EN系列控制器配合使用。 | 自产产品
C01040100010 | O106 | 火灾声光警报器（隔爆型） | LD1000ED | 只 | 10500 | 采用四线制：编码型，占联动点，与E/EN系列控制器配合使用。 采用二线制：非编码型，不占地址点。 隔爆型：防爆标志EX db ⅡC T6 Gb；EX tb ⅢC T80℃ Db；；外壳防护等级IP66，材质：压铸铝合金 | 自产产品
C01040200002 | O107 | 声光警报器底座 | LD11EN | 只 | 50 | EN系列声光警报器通用底座。 | 外协产品
消防广播系统系列产品（六）
C01080100140 | G101 | 前置放大器 | KT9213/MP3 | 台 | 6800 | 入柜式，占2U空间。与GB9221系列消防广播功放机配套使用。 | 外购产品
C01080100141 | G102 | 消防广播分区器（90路，总线） | GB9232/B | 台 | 8000 | 入柜式，占2U空间。90路总线控制，可配接4套功放。 | 外购产品
C01080100148 | G103 | 消防广播功放机 | GB9221/150W | 台 | 11600 | 入柜式，占3U空间。功率不够时可增加同型号消防广播功放机的数量。 | 外购产品
C01080100147 | G104 | 消防广播功放机 | GB9221/300W | 台 | 13500 | 入柜式，占3U空间。功率不够时可增加同型号消防广播功放机的数量。 | 外购产品
C01080100142 | G105 | 消防广播功放机 | GB9221/500W | 台 | 14800 | 入柜式，占3U空间。功率不够时可增加同型号消防广播功放机的数量。 | 外购产品
C01080100037 | G106 | 消防广播区域控制盘 | YJG4590,总线1 | 台 | 7800 | 入柜式，占2U空间，90路总线控制，可配接2台功放 | 外购产品
C01080100038 | G107 | 消防广播区域控制盘 | YJG4590,总线2 | 台 | 8200 | 入柜式，占2U空间，90路总线控制，可配接4台功放 | 外购产品
C01080200069 | G108 | 广播功率放大器 | 150W功放盘,YJG4610(2017) | 台 | 20000 | 入柜式，占2U空间，集成了广播音源控制和广播功率放大两大功能，150W。 | 外购产品
C01080200080 | G109 | 广播功率放大器 | YJG4630A | 台 | 21500 | 入柜式，占2U空间，集成了广播音源控制和广播功率放大两大功能,300W。 | 外购产品
C01080200070 | G110 | 广播功率放大器 | YJG4650A | 台 | 23800 | 入柜式，占2U空间，集成了广播音源控制和广播功率放大两大功能,500W。 | 外购产品
C01080200072 | G111 | 广播功率放大器 | YJG4311 | 台 | 10800 | 入柜式，占2U空间，广播功率扩展专用,150W | 外购产品
C01080200065 | G112 | 广播功率放大器 | YJG4331A | 台 | 13800 | 入柜式，占2U空间，广播功率扩展专用,300W | 外购产品
C01080200073 | G113 | 广播功率放大器 | YJG4351A | 台 | 18000 | 入柜式，占2U空间，广播功率扩展专用,500W | 外购产品
C01080100073 | G114 | 消防应急广播/消防电话壁挂柜 | YJG1480 | 台 | 最低销售价2125 | 壁挂式，最大输出功率为120W，并配有电子录音；消防电话固定可带4路电话分机或电话插孔，可连接YJGF3040A,YJGF3040B,YJGF3040C等设备组成消防电话报警系统。备电需配12V7Ah电池2节。 | 外购产品
C01080100144 | G115 | 消防应急广播设备/消防电话(壁挂一体机,功放150W | NAJ2100 | 台 | 33800 | NAJ2100型消防广播电话一体机包含消防应急广播系统和消防电话系统二部分，可分别完成现场的消防应急广播功能和消防通讯功能。消防应急广播系统最大输出功率为150W，固定分成2个独立的广播分区。消防电话固定可带4路电话分机或电话插孔，可连接NAJ2216、NAJ2217和NAJ2218等分设备组成消防电话报警系统。2个系统均采用独立的汉字液晶显示，有独立的按键进行操作使用。备电需配12V7Ah电池2节。 | 外购产品
C01080200121 | G116 | 消防电话分机 | NAJ2216 | 台 | 600 | 非编码型分机，配合“消防应急广播设备/消防电话一体机”NAJ2100 设备使用，此设备为多线型， 一共四路，每路最多可带4个NAJ2216分机。 | 外购产品
C01080100161 | G117 | 吸顶音箱 | XD5-4E | 只 | 240 | 嵌入吸顶。有线路监控功能,3W。 | 外购产品
C01080100163 | G118 | 吸顶音箱 | XD5-5E | 只 | 240 | 明装吸顶。有线路监控功能,3W。 | 外购产品
C01080100162 | G119 | 壁挂音箱 | BG5-2E | 只 | 240 | 壁挂。有线路监控功能,3W。 | 外购产品
C01080100117 | G120 | 吸顶式扬声器系统 | YXX3-01 | 只 | 220 | 嵌入吸顶。有线路监控功能。 | 外购产品
C01080100123 | G121 | 壁挂式扬声器系统 | YXB3-01 | 只 | 240 | 壁挂。有线路监控功能。 | 外购产品
C01080100118 | G122 | 明装吸顶式扬声器系统 | YXX3-51 | 只 | 240 | 明装吸顶。有线路监控功能。 | 外购产品
C01080100170 | G123 | 消防明装吸顶扬声器 | NAJ2101M/3 | 只 | 240 | 3W，明装吸顶；有线路监控功能。 | 外购产品
C01080100171 | G124 | 吸顶扬声器（嵌入式） | NAJ2101X/3 | 只 | 240 | 3W,暗装吸顶；有线路监控功能。 | 外购产品
C01080100172 | G125 | 壁挂式扬声器 | NAJ2101B/3 | 只 | 240 | 3W，壁挂式；有线路监控功能。 | 外购产品
消防电话系统系列产品（七）
C01080200110 | D101 | 消防电话总机 | DH9261/B | 台 | 11580 | 入柜式，占2U空间。99路输出。 | 外购产品
C01080200119 | D102 | 消防电话分机 | DH9272(U型卡子) | 只 | 1050 | 应用于总线消防电话系统，与总线消防电话主机DH9261/B配合使用。 | 外购产品
C01130101100 | D103 | 消防电话分机 | DH9272(6.35插头) | 只 | 1100 | 为消防电话手柄，应用于总线消防电话系统，与总线消防电话主机DH9261/B配合使用。 | 外购产品
C01080200120 | D104 | 总线消防电话插孔 | DH9273,编码型 | 只 | 900 | 总线电话插孔（编码型，应用于总线消防电话系统，与总线消防电话主机DH9261/B配合使用，可插入DH9271多线电话手柄）
C01130101344 | D105 | 总线电话中继器 | DH9274 | 只 | 8100 | 用于扩展电话总线传输能力。 | 外购产品
C01080200150 | D106 | 总线消防电话总机 | HY6311 | 台 | 12500 | 入柜式，2U盘面。液晶显示功能；二总线输出；可容纳99个地址编码。 | 外购产品
C01080200149 | D107 | 总线消防电话分机 | HY5716C | 只 | 1150 | 低功耗设计，与总线消防电话主机配合使用。 | 外购产品
C01080200023 | D108 | 总线消防电话总机 | HY5711B | 台 | 15000 | 入柜式，3U盘面。液晶显示功能；二总线输出；可容纳99个地址编码。 | 外购产品
C01080200027 | D109 | 总线消防电话分机 | HY5716B | 只 | 1520 | 编码型，与总线消防电话主机配合使用。 | 外购产品
C01080200029 | D110 | 总线消防电话插孔 | HY5714B | 只 | 1060 | 编码型，与总线消防电话主机配合使用。 | 外购产品
C01080200044 | D111 | 多线消防电话分机 | HY2712D | 只 | 500 | 非编码型，应用于总线消防电话系统中，可实现总线消防电话主机的单路通话功能。 | 外购产品
C01080200046 | D112 | 多线消防电话手柄 | HY2713 | 只 | 420 | 非编码型，应用于总线消防电话系统中，与编码型或非编码型消防电话插孔配合使用。 | 外购产品
C01080200048 | D113 | 多线消防电话插孔 | HY2714D | 只 | 130 | 非编码型，应用于总线消防电话系统中，与非编码型消防电话手柄配合使用。 | 外购产品
C01080100072 | D114 | 总线中继器 | HY5717B | 只 | 5520 | 用于扩展电话总线传输能力。 | 外购产品
C01130100984 | D115 | 消防电话总机 | NAJ2200 | 台 | 10980 | 入柜式，2U盘面，两总线连接，可不分极性挂接99个独立地址编码的分机及插孔， | 外购产品
C01130100985 | D116 | 消防电话分机（总线式） | NAJ2212A | 只 | 980 | 编码型，与总线消防电话总机配合使用。 | 外购产品
C01130100986 | D117 | 消防电话插孔（总线式） | NAJ2213A | 只 | 900 | 编码型，与总线消防电话总机配合使用。 | 外购产品
C01130100987 | D118 | 消防电话插孔（非编码） | NAJ2217 | 只 | 200 | 非编码型，与总线消防电话总机配合使用 | 外购产品
C01130100988 | D119 | 消防电话分机 | NAJ2218 | 只 | 600 | 非编码型消防电话手柄，在总线消防电话NAJ2200系统中，配合编码型插孔NAJ2213A进行呼通使用；在一体机NAJ2100 中配合NAJ2217及手报进行呼通使用。 | 外购产品
C01080200114 | D120 | 多线消防电话总机 | DH9251/B(8门) | 台 | 11000 | 入柜式，8路输出，占2U空间。 | 外购产品
C01080200115 | D121 | 多线消防电话总机 | DH9251/B(16门) | 台 | 12500 | 入柜式，16路输出，占2U空间。 | 外购产品
C01080200116 | D122 | 多线消防电话总机 | DH9251/B(24门) | 台 | 13200 | 入柜式，24路输出，占2U空间。 | 外购产品
C01080200109 | D123 | 多线消防电话总机 | DH9251/B(40门) | 台 | 17200 | 入柜式，40路输出，占2U空间。。 | 外购产品
C01080200117 | D124 | 多线消防电话分机 | DH9271(U型卡子) | 只 | 400 | 应用于多线消防电话系统，与多线消防电话主机DH9251/B配合使用。 | 外购产品
C01130101099 | D125 | 多线消防电话分机 | DH9271(6.35插头) | 只 | 460 | 消防电话手柄，应用于多线消防电话系统，与多线消防电话主机DH9251/B配合使用。 | 外购产品
C01080200118 | D126 | 多线消防电话插孔 | DH9273 | 只 | 165 | 非编码型，应用于多线消防电话系统，与多线消防电话主机DH9251/B配合使用，可插入DH9271多线电话手柄。 | 外购产品
C01080200031 | D127 | 多线消防电话总机 | YJG3040（8 路） | 台 | 14200 | 入柜式，8路输出,占3U空间。 | 外购产品
C01080200034 | D128 | 多线消防电话总机 | YJG3040（16 路） | 台 | 15800 | 入柜式，16路输出,占3U空间。 | 外购产品
C01080200036 | D129 | 多线消防电话总机 | YJG3040（24 路） | 台 | 17500 | 入柜式，24路输出,占3U空间。 | 外购产品
C01080200038 | D130 | 多线消防电话总机 | YJG3040（32 路） | 台 | 19800 | 入柜式，32路输出，占3U空间。 | 外购产品
C01080200040 | D131 | 多线消防电话总机 | YJG3040（40 路） | 台 | 21600 | 入柜式，40路输出，占3U空间。 | 外购产品
C01080200042 | D132 | 多线消防电话分机 | YJGF3040A | 只 | 500 | 只能应用于多线消防电话系统，与多线消防电话主机YJG3040配合使用。 | 外购产品
C01080200045 | D133 | 多线消防电话手柄 | YJGF3040B | 只 | 420 | 应用于消防电话系统，与多线消防电话插孔YJGF3040C或总线消防电话插孔YJGF3295C配合使用。 | 外购产品
C01080200047 | D134 | 多线消防电话插孔 | YJGF3040C | 只 | 130 | 只能应用于多线消防电话系统，与多线消防电话手柄YJGF3040B配合使用。 | 外购产品
联动电源、备用电池系列产品（八）
C01100100001 | P101 | 壁挂式联动电源 | LD5801(A)-5A | 台 | 10500 | 5A 壁挂式。备电需配12V7Ah电池2节。 | 外购产品
C01100100003 | P102 | 壁挂式联动电源 | LD5801(A)-10A | 台 | 14000 | 10A 壁挂式。备电需配12V14Ah电池2节。 | 外购产品
C01100100017 | P103 | 壁挂式联动电源 | IG-X1051F | 台 | 6800 | 5A 壁挂式。 盈帜 外形尺寸：320×400×124（mm），备电需配12V7Ah电池2节。 | 外购产品
C01100100020 | P104 | 壁挂式联动电源 | IG-X1101F | 台 | 9000 | 10A 壁挂式。盈帜 外形尺寸：320×400×124（mm）， 备电需配12V12Ah电池2节。 | 外购产品
C01100100019 | P105 | 壁挂式联动电源 | IG-X1201F | 台 | 12000 | 20A 壁挂式。盈帜 外形尺寸：320×400×124（mm）， 备电需配12V12Ah电池2节。 | 外购产品
C01100100018 | P106 | 壁挂式联动电源 | IG-X1301F | 台 | 15000 | 30A 壁挂式。盈帜 外形尺寸：320×400×124（mm）， 备电需配安装12V12Ah电池2节。 | 外购产品
C01100100012 | P107 | 家用火灾报警控制器消防电源 | WK-BDII 10 | 台 | 13000 | 作为LD307供电电源，可以连接满载的LD307多达30台，带主备电信号输出。采用电子编码方式占用火灾报警控制器两个地址，备电需配12V7Ah电池2节。与可燃气体报警控制器配套使用，作为可燃气体探测器的供电电源，带主备电信号输出。采用电子编码方式，占两个连续的地址点，备电需配12V/14Ah电池2节。 | 外购产品
C01100100021 | P108 | 消防电源 | WK-BDII5 | 台 | 12500 | 与可燃气体报警控制器配套使用，作为可燃气体探测器的供电电源，带主备电信号输出。采用电子编码方式，占两个连续的地址点，备电需配12V/7Ah电池2节 | 外购产品
C01100200059 | P109 | 联动电源 | WK-ND20 | 台 | 12000 | WK-ND20联动电源是专门与联动控制系统配备的单路联动输出电源，联动输出电流20A，占1U盘面，当市电停电时可自动切换到联动备用电源，为消防报警系统提供工作。 | 外购产品
C01100200058 | P110 | 联动电源 | HC-600FM2B | 台 | 13500 | HC-600F2B联动电源是消防联动控制系统专用电源，输出1恒压输电流10A。输出2、3输出电流10A，此电源是将主控制器的电源和动电源合成一体，节省空间与成本，立卧一体联动电源，与立柜或琴台主机配合使用,占1U空间；控制输出27V10A,联动输出27V10A，两路输出共地。 | 外购产品
C01100200043 | P111 | 主机电源（报警、联动） | LD5801EN | 台 | 16000 | 25A立卧一体联动电源，与立柜或琴台式主机配合使用，占4U空间。 | 外购产品
C01100200051 C01100200052 | P112 | 主机电源（报警、联动） | LD5804EN | 台 | 15000 | 立卧一体联动电源，与立柜或琴台式主机配合使用, 占2U空间；控制输出27V12A,联动输出27V20A，两路输出共地。 | 外购产品
C01100200038 | P113 | 联动电源 | LD5120EN | 台 | 15500 | 27V20A单路联动输出电源，2U盘面。 | 外购产品
C01100400004 | P114 | 联动电源套件 | HC-600FM2B | 台 | 14000 |  | 外购产品
C01100400005 | P115 | 联动电源套件 | WK-ND20 | 台 | 13000 |  | 外购产品
C01100300018 | P116 | 电池 | 6V/4Ah | 节 | 最低销售价26 |  | 外购产品
C01100300022 | P117 | 电池 | 12V/4Ah | 节 | 最低销售价45 |  | 外购产品
C01100300011 | P118 | 电池 | 12V/7Ah | 节 | 最低销售价56 |  | 外购产品
C07030100006 | P119 | 电池 | 12V/12Ah | 节 | 最低销售价100 |  | 外购产品
C01100300014 | P120 | 电池 | 12V/14Ah | 节 | 最低销售价108 |  | 外购产品
C01100300004 | P121 | 电池 | 12V/38Ah | 节 | 最低销售价308 | 38Ah入柜式，不占盘面，内占空间6U。 | 外购产品
图形显示装置系列产品（九）
C01090200083 | E101 | 消防控制室图形显示装置（标配版） | LD6901(Linux标配版) | 套 | 88000 | 此装置由液晶工控一体机、消防控制室图形显示装置软件、智能密钥加密锁等软硬件组成，最多可同时安装2块LD6901-A通讯板。安装时可入立柜或琴台柜，也可壁挂,壁挂时需单独配置壁挂件，可实现消防控制室图形显示功能，使用人员可通过鼠标操作系统界面。此产品可实现与第三方消防设备系统集成及联网（第三方消防设备需满足利达一体化通讯协议及通讯接口要求），现场如通过CANbus与第三方设备联网时需额外配接一块LD6901-A通讯转换板，该LD6901-A通讯转换板可安装在此产品后壳背板里。 | 自产产品
C01090200084 | E102 | 消防控制室图形显示装置（高配版） | LD6901(Linux高配版) | 套 | 110000 | 此装置由液晶工控一体机、消防控制室图形显示装置软件、智能密钥加密锁等软硬件组成，最多可同时安装2块LD6901-A通讯板，另外可输出3路串行接口、具备触摸屏功能。安装时可入立柜或琴台柜，也可壁挂,壁挂时需单独配置壁挂件，可实现消防控制室图形显示功能，使用人员可通过鼠标或触屏操作系统界面。此产品可实现与第三方消防设备系统集成及联网（第三方消防设备需满足利达一体化通讯协议及通讯接口要求），现场如通过CANbus与第三方设备联网时需额外配接一块LD6901-A通讯转换板，该LD6901-A通讯转换板可安装在此产品后壳背板里。 | 自产产品
A03040100189 | E103 | LD6901壁挂支架 | LD6901壁挂支架 | 套 | 360 | LD6901专用壁挂支架 | 自产产品
C01090100004 | E104 | 报警主机辅助监视软件（标准版） | LeaderCRT | 套 | 48000 | 安装于电脑，可实现报警主机的辅助监视功能。含加密狗。标准版本提供完善的监视功能。 | 自产产品
| E105 | 制图费 | —— | 套 | - | 根据项目情况，按公司有关规定收取。 | 自产产品
气体灭火控制系统系列产品及其配套产品（十）
C01060100048 | Q101 | 火灾报警控制器 /气体灭火控制器 | JB-QB-LD5507EN(2021) | 台 | 27000 | 壁挂安装，480*320中文彩色液晶显示，单回路，127个报警点，单路气体灭火控制，带打印机，含备电12V4Ah电池2节 | 自产产品 | 价格变更（降低）
C01060100049 | Q102 | 火灾报警控制器 /气体灭火控制器 | JB-QB-LD5509EN(四分区) | 台 | 38500 | 采用7寸带触摸彩色液晶显示；具备2路火灾报警功能，每路最大支持200个二线制设备；具备4路气体灭火功能，除钢瓶为多线控制外其它均支持二线制设备，每个气灭分区最大支持64点；具备联网功能；具备打印功能；备电需配12V14Ah 电池2节 | 自产产品 | 价格变更（降低）
C01060100052 | Q103 | 火灾报警控制器 /气体灭火控制器 | JB-QB-LD5509EN(两分区) | 台 | 35000 | 采用7寸带触摸彩色液晶显示；具备2路火灾报警功能，每路最大支持200个二线制设备；具备2路气体灭火功能，除钢瓶为多线控制外其它均支持二线制设备，每个气灭分区最大支持64点；具备联网功能；具备打印功能。备电需配12V14Ah 电池2节 | 自产产品 | 价格变更（降低）
C01060100053 | Q104 | 气体灭火控制器 | LD-QM108 | 台 | 26800 | 采用108系列标准化机箱（壁挂安装），采用标准化硅胶按键操作控制器，480×320中英文彩色液晶显示事件及操作内容。可控制两路气体灭火，具有手动、自动、现场控制功能。每个分区有1路多线气灭钢瓶输出和31个点位总线输出。和利达联动型火灾报警控制器配合使用。AC220V供电，含12V4Ah电池2节。
C01060100031 | Q107 | 气体灭火控制器 | LD5504EN | 台 | 11000 | 入柜式，占5U空间，最多控制四路气体灭火，挂接CAN使用，具有手动、自动、现场控制功能。每配接1台LD5505EN完成1路气体灭火控制。和利达联动型火灾报警控制器配合使用。备电需配12V 38Ah电池2节。 | 自产产品
C01060100057 | Q108 | 气体灭火控制器 | LD5509EN | 台 | 3500 | 与LD5509EN配套的两路气体灭火控制器单元(非主机，增容使用的按键板、回路板、连接线) | 自产产品 | 价格变更（降低）
C01070100005 | Q109 | 机车监视报警控制器 | LD5508ENG(2019) | 台 | 79000 | 壁挂安装，采用128x64中文液晶显示屏,显示终端采用8寸LCD彩色液晶显示屏。最大探测报警点8个，视频监控输入4路，2路钢瓶控制，1路声光报警输出，1路温度检测。备电配12V1.3Ah电池2节。需要与LD5508END机车监视报警显示器配套使用。 | 自产产品
C01070200005 | Q110 | 机车监视报警显示器 | LD5508END(2019) | 台 | 29000 | 壁挂安装。采用8寸LCD彩色液晶显示屏。可指示灯显示火警、故障、录像、消音、工作状态，2路钢瓶控制。需要与LD5508ENG机车监视报警控制器配套使用。 | 自产产品
C01060100020 | Q111 | 中继模块 | LD5505EN | 台 | 4160 | 壁挂式，总线输入多线输出。配合LD5504EN使用。其输入与LD5504EN的485接口相连；其输出连接现场设备：如钢瓶，压力开关，声光报警器，紧急启停按钮等设备。 | 自产产品
C01060200005 | Q112 | 现场紧急启停按钮 | LD1200A | 只 | 1300 | 不占地址点，配合气体灭火系统实现现场紧急启动和紧急停止以及现场手动/自动切换控制。 | 自产产品
C01060200017 | Q113 | 编码型现场紧急启停按钮 | LD1200G | 只 | 1300 | 编码型，配合新一代气体灭火一体机LD5507EN、LD5509EN使用，实现现场紧急启动和紧急停止以及现场手动/自动切换控制。 | 自产产品
C01130100318 | Q114 | 警铃 | 警铃 | 只 | 350 |  | 外购产品
C01130100345 | Q115 | 气体释放警报器 | LW5606 | 只 | 750 | 非编码型，无声警报器，与气体灭火控制器配套使用。 | 外购产品
C01040100015 | Q116 | 气体释放警报器 | LD1300 | 只 | 1480 | 编码型，占用一个地址点，具有声警报器功能，与气体灭火控制器配套使用。 | 外购产品
C01040100016 | Q117 | 气体释放警报器 | LD1300(F) | 只 | 750 | 非编码型，不占用地址点。具有声警报器功能，与气体灭火控制器配套使用。 | 外购产品
可燃气体报警系统系列产品（十一）
C02010100055 | K101 | 可燃气体报警控制器 | LD-KQ108-32C | 台 | 26500 | 默认出厂点数 | 自产产品
C02010100056 | K102 | 可燃气体报警控制器 | LD-KQ108-64C | 台 | 21800 | 采用108系列标准化机箱（壁挂安装），480×320中英文彩色液晶。控制器共1块底板1回路共200点。对外硬件接口包括CAN联网、低报无源节点、高报无源节点（可设置为故障无源节点）、USB接口、24V/3A输出接口。含热敏打印机、2节12V4Ah铅酸电池。控制器在无外置24V电源情况下可带载40个探测器，当探测器≥40时需增加WK-BDⅡ5外置壁挂电源，每个壁挂电源可带载80个探测器。 | 自产产品
C02010100058 | K103 | 可燃气体报警控制器 | LD-KQ108-128C | 台 | 23800 | 采用108系列标准化机箱（壁挂安装），480×320中英文彩色液晶。控制器共1块底板1回路共200点。对外硬件接口包括CAN联网、低报无源节点、高报无源节点（可设置为故障无源节点）、USB接口、24V/3A输出接口。含热敏打印机、2节12V4Ah铅酸电池。控制器在无外置24V电源情况下可带载40个探测器，当探测器≥40时需增加WK-BDⅡ5外置壁挂电源，每个壁挂电源可带载80个探测器。 | 自产产品
C02010100054 | K104 | 可燃气体报警控制器 | LD-KQ108-200C | 台 | 26800 | 采用108系列标准化机箱（壁挂安装），480×320中英文彩色液晶。控制器共1块底板1回路共200点。对外硬件接口包括CAN联网、低报无源节点、高报无源节点（可设置为故障无源节点）、USB接口、24V/3A输出接口。含热敏打印机、2节12V4Ah铅酸电池。控制器在无外置24V电源情况下可带载40个探测器，当探测器≥40时需增加WK-BDⅡ5外置壁挂电源，每个壁挂电源可带载80个探测器。 | 自产产品
C02010100062 | K105 | 可燃气体报警控制器 | LD-KQ118-400C | 台 | 35600 | 标准化中型壁挂机箱，1块驱动板，4回路，7寸彩色液晶触摸屏操作方式。含打印机及27V1A 电源。支持CAN通讯联网，总线型CAN联网时不需要加联网板。具有 2 路开关量输出。每回路最大200个地址点，当主机配接的总线设备数量过多造成电源供电不足时，需单独增加WK-BDⅡ5 或WK-BDⅡ10两款壁挂电源。需单独配置12V7Ah电池两节。 | 自产产品
C02010100063 | K106 | 可燃气体报警控制器 | LD-KQ118-600C | 台 | 38800 | 标准化中型壁挂机箱，1块驱动板，4回路，7寸彩色液晶触摸屏操作方式。含打印机及27V1A 电源。支持CAN通讯联网，总线型CAN联网时不需要加联网板。具有 2 路开关量输出。每回路最大200个地址点，当主机配接的总线设备数量过多造成电源供电不足时，需单独增加WK-BDⅡ5 或WK-BDⅡ10两款壁挂电源。需单独配置12V7Ah电池两节。 | 自产产品
C02010100064 | K107 | 可燃气体报警控制器 | LD-KQ118-800C | 台 | 40800 | 标准化中型壁挂机箱，1块驱动板，4回路，7寸彩色液晶触摸屏操作方式。含打印机及27V1A 电源。支持CAN通讯联网，总线型CAN联网时不需要加联网板。具有 2 路开关量输出。每回路最大200个地址点，当主机配接的总线设备数量过多造成电源供电不足时，需单独增加WK-BDⅡ5 或WK-BDⅡ10两款壁挂电源。需单独配置12V7Ah电池两节。 | 自产产品
C02010100065 | K108 | 可燃气体报警控制器 | LD-KQ118-1000C | 台 | 43800 | 标准化中型壁挂机箱，2块驱动板，8回路，7寸彩色液晶触摸屏操作方式。含打印机及27V1A 电源。支持CAN通讯联网，总线型CAN联网时不需要加联网板。具有 2 路开关量输出。每回路最大200个地址点，当主机配接的总线设备数量过多造成电源供电不足时，需单独增加WK-BDⅡ5 或WK-BDⅡ10两款壁挂电源。需单独配置12V7Ah电池两节。 | 自产产品
C02010100066 | K109 | 可燃气体报警控制器 | LD-KQ118-1200C | 台 | 45850 | 标准化中型壁挂机箱，2块驱动板，8回路，7寸彩色液晶触摸屏操作方式。含打印机及27V1A 电源。支持CAN通讯联网，总线型CAN联网时不需要加联网板。具有 2 路开关量输出。每回路最大200个地址点，当主机配接的总线设备数量过多造成电源供电不足时，需单独增加WK-BDⅡ5 或WK-BDⅡ10两款壁挂电源。需单独配置12V7Ah电池两节。 | 自产产品
C02010100067 | K110 | 可燃气体报警控制器 | LD-KQ118-1400C | 台 | 47800 | 标准化中型壁挂机箱，2块驱动板，8回路，7寸彩色液晶触摸屏操作方式。含打印机及27V1A 电源。支持CAN通讯联网，总线型CAN联网时不需要加联网板。具有 2 路开关量输出。每回路最大200个地址点，当主机配接的总线设备数量过多造成电源供电不足时，需单独增加WK-BDⅡ5 或WK-BDⅡ10两款壁挂电源。需单独配置12V7Ah电池两节。 | 自产产品
C02010100068 | K111 | 可燃气体报警控制器 | LD-KQ118-1600C | 台 | 49800 | 标准化中型壁挂机箱，2块驱动板，8回路，7寸彩色液晶触摸屏操作方式。含打印机及27V1A 电源。支持CAN通讯联网，总线型CAN联网时不需要加联网板。具有 2 路开关量输出。每回路最大200个地址点，当主机配接的总线设备数量过多造成电源供电不足时，需单独增加WK-BDⅡ5 或WK-BDⅡ10两款壁挂电源。需单独配置12V7Ah电池两节。 | 自产产品
C02010100074 | K112 | 可燃气体报警控制器 | LD-KQ128-1600C | 台 | 45800 | 标准化入柜插箱，2块驱动板，8回路，7寸彩色液晶触摸屏操作方式。含打印机及27V1A 电源。支持CAN通讯联网，总线型CAN联网时不需要加联网板。具有 2 路开关量输出。每回路最大200个地址点，当主机配接的总线设备数量超过20个时，需单独增加WK-BDⅡ5 或WK-BDⅡ10两款壁挂电源。需单独配置12V7Ah电池两节。入柜需另配机柜。 | 自产产品
C02010100075 | K113 | 可燃气体报警控制器 | LD-KQ128-2000C | 台 | 47800 | 标准化入柜插箱，3块驱动板，12回路，7寸彩色液晶触摸屏操作方式。含打印机及27V1A 电源。支持CAN通讯联网，总线型CAN联网时不需要加联网板。具有 2 路开关量输出。每回路最大200个地址点，当主机配接的总线设备数量超过20个时，需单独增加WK-BDⅡ5 或WK-BDⅡ10两款壁挂电源。需单独配置12V7Ah电池两节。入柜需另配机柜。 | 自产产品
C02010100076 | K114 | 可燃气体报警控制器 | LD-KQ128-2400C | 台 | 49800 | 标准化入柜插箱，3块驱动板，12回路，7寸彩色液晶触摸屏操作方式。含打印机及27V1A 电源。支持CAN通讯联网，总线型CAN联网时不需要加联网板。具有 2 路开关量输出。每回路最大200个地址点，当主机配接的总线设备数量超过20个时，需单独增加WK-BDⅡ5 或WK-BDⅡ10两款壁挂电源。需单独配置12V7Ah电池两节。入柜需另配机柜。 | 自产产品
C02010100077 | K115 | 可燃气体报警控制器 | LD-KQ128-2800C | 台 | 52800 | 标准化入柜插箱，4块驱动板，16回路，7寸彩色液晶触摸屏操作方式。含打印机及27V1A 电源。支持CAN通讯联网，总线型CAN联网时不需要加联网板。具有 2 路开关量输出。每回路最大200个地址点，当主机配接的总线设备数量超过20个时，需单独增加WK-BDⅡ5 或WK-BDⅡ10两款壁挂电源。需单独配置12V7Ah电池两节。入柜需另配机柜。
C02010100078 | K116 | 可燃气体报警控制器 | LD-KQ128-3200C | 台 | 54800 | 标准化入柜插箱，4块驱动板，16回路，7寸彩色液晶触摸屏操作方式。含打印机及27V1A 电源。支持CAN通讯联网，总线型CAN联网时不需要加联网板。具有 2 路开关量输出。每回路最大200个地址点，当主机配接的总线设备数量超过20个时，需单独增加WK-BDⅡ5 或WK-BDⅡ10两款壁挂电源。需单独配置12V7Ah电池两节。入柜需另配机柜。
C02010100079 | K117 | 可燃气体报警控制器 | LD-KQ128-3600C | 台 | 59300 | 标准化入柜插箱，5块驱动板，20回路，7寸彩色液晶触摸屏操作方式。含打印机及27V1A 电源。支持CAN通讯联网，总线型CAN联网时不需要加联网板。具有 2 路开关量输出。每回路最大200个地址点，当主机配接的总线设备数量超过20个时，需单独增加WK-BDⅡ5 或WK-BDⅡ10两款壁挂电源。需单独配置12V7Ah电池两节。入柜需另配机柜。
C02010100080 | K118 | 可燃气体报警控制器 | LD-KQ128-4000C | 台 | 61300 | 标准化入柜插箱，5块驱动板，20回路，7寸彩色液晶触摸屏操作方式。含打印机及27V1A 电源。支持CAN通讯联网，总线型CAN联网时不需要加联网板。具有 2 路开关量输出。每回路最大200个地址点，当主机配接的总线设备数量超过20个时，需单独增加WK-BDⅡ5 或WK-BDⅡ10两款壁挂电源。需单独配置12V7Ah电池两节。入柜需另配机柜。
C02010100045 | K119 | 可燃气体报警控制器 | JB-QB-LD128FH-M-64(4回路) | 台 | 33600 | 中文液晶显示，含热敏打印机和8A/24V联动电源，4个回路，LD128FH-M-64为64个地址点，LD128FH-M-128为128个地址点，可通过CAN接口与消防主机联网。备电需配12V14Ah电池 2节 | 自产产品
C02010100047 | K120 | 可燃气体报警控制器 | JB-QB-LD128FH-M-128(4回路) | 台 | 38800 | 中文液晶显示，含热敏打印机和8A/24V联动电源，4个回路，LD128FH-M-64为64个地址点，LD128FH-M-128为128个地址点，可通过CAN接口与消防主机联网。备电需配12V14Ah电池 2节 | 自产产品
C02010100051 | K121 | 可燃气体报警控制器 | JB-QB-LD128FH-M-256(4回路) | 台 | 43800 | 中文液晶显示，含热敏打印机和8A/24V联动电源，4个回路，256地址点，可通过CAN接口与消防主机联网。备电需配12V14Ah 电池 2节 | 自产产品
C02010100042 | K122 | 可燃气体报警控制器 | JB-QB-LD128FH-M-384(8回路) | 台 | 47800 | 中文液晶显示，含热敏打印机和8A/24V联动电源，8个回路，384地址点，可通过CAN接口与消防主机联网。备电需配12V14Ah电池 2节. | 自产产品
C02010100044 | K123 | 可燃气体报警控制器 | JB-QB-LD128FH-M-512(8回路) | 台 | 52800 | 中文液晶显示，含热敏打印机和8A/24V联动电源，8个回路，512地址点，可通过CAN接口与消防主机联网。备电需配12V14Ah电池 2节 | 自产产品
C02020100006 | K124 | 工业及商业用途点型可燃气体探测器 | GT-LD3101ED | 只 | 10500 | 二总线通信，压铸铝合金，防爆等级Ex dⅡC T6 Gb；防护等级IP66,采用进口传感器，稳定性好，实时采集现场甲烷气体的浓度，使用数码管显示浓度，适用于各种工业及商业具有防爆要求的建筑和场所。 | 自产产品
C02020100007 | K125 | 家用可燃气体探测器 | JT-LD3101EN | 只 | 最低销售价50 | 总线制探测器，抗毒性强，实时采集现场甲烷气体的浓度，浓度超出探测器阈值时报警，并进行声光指示。须配LD31EN使用 | 自产产品 | 价格变更（降低）
C01010500035 | K126 | 家用可燃气体探测器底座 | LD31EN | 只 | 最低销售价4 | 配合家用可燃气体探测器使用 | 自产产品
消防网络系列产品（一）
C01090200063 | W101 | 通讯转换卡 | LD6907EN | 套 | 4800 | 将CAN总线信号转换为RS232或RS485信号。 | 自产产品
B02010800085 | W102 | 通讯转换卡 | LD6901-A | 套 | 7500 | 将CAN总线信号转换为RS232或RS485信号。此产品为LD6901装置的配套联网卡。 | 自产产品
C01090200077 | W103 | 通讯转换卡 | LD6908A | 套 | 4800 | 用于E/EN系列主机之间通讯使用，CAN总线隔离，此产品自带设备地址，也可用于跨子网联网，可替代LD6908EN通讯板，在同一个网络里可以与老产品LD6908EN混用，需要注意LD6908EN通讯板为5V直流供电，LD6908A通讯板为24V直流供电。 | 自产产品
C01050100017 | W104 | 联网卡 | LD188EL联网卡 | 套 | 3000 | 具备两路485接口。可实现LD198EL-E,LD188EL之间的环形联网 | 自产产品
C01050100018 | W105 | 联网光纤接口卡 | LD188EL联网光纤接口卡 | 套 | 9000 | 具备两路光纤接口。可实现LD198EL-E,LD188EL之间的光纤环形联网 | 自产产品
B02010500262 | W106 | 联网卡 | LD198EL-E联网卡 | 套 | 4200 | 具备两路RS485和一路CAN接口。RS485可实现LD198EL-E,LD188EL之间的环形联网；CAN接口，实现本机与LD128E系列控制器、气体灭火盘、广播分配盘配接。 | 自产产品
A03020100272 | W107 | 联网卡安装支架 | 标准化小型壁挂控制器使用 | 只 | 最低销售价7 | 标准化小型壁挂控制器安装联网卡配件 | 自产产品
B02010500140 | W108 | 联网光纤接口卡 | LD198EL-E联网光纤接口卡 | 套 | 11500 | 具备两路光纤和一路CAN接口。光纤可实现LD198EL-E,LD188EL之间的光纤环形联网；CAN接口，实现本机与LD128E系列控制器、气体灭火盘、广播分配盘配接。 | 自产产品
C01090200023 | W109 | TCP Modbus通讯联网卡 | LD6930 | 台 | 11950 | 通过RJ45网络接口及网线连线方式，并采用TCP MODBUS国际标准通讯协议可与第三方系统及设备集成并互联互通。 | 自产产品
C01090200093 | W110 | CAN总线环形联网卡 | LD6931B | 台 | 6200 | 通过CANbus总线网络布线，用于E/EN系列报警主机之间CANbus总线环形联网。一块LD6931B联网卡CAN接口设备接线端可配接多台联网主机。 | 自产产品
C01090200091 | W111 | 光纤环形联网卡 | LD6933B | 台 | 11500 | 可用于现场E/EN系列报警主机设备之间光纤环形联网，通过单模光纤环形网络布线，并利用LD6933B光纤环形联网卡实现主机设备环形组网，联网卡之间的光纤通讯距离在光衰减小于13dB的情况下最大可支持40千米。当前一块LD6933B联网卡通过CAN总线联网方式可配接多台报警主机联网。 | 自产产品
C01090200062 | W112 | 光纤环形联网卡 | LD6933(40Km) | 台 | 9500 |  | 自产产品
C01090200039 | W113 | 光纤星形联网卡 | LD6934 | 台 | 6500 | 功能：将CAN总线数据转换成光纤传输， 可与LD6935-4、LD6935-8光纤星形集线器设备配套使用，构成单模光纤星形网络拓扑结构并实现主机设备型星组网。该联网卡设备与光纤型星集线器之间的光纤通讯距离在光衰减小于13dB的情况下最大可支持40千米。 | 自产产品
C01090200049 | W114 | 光纤星形集线器（4路） | LD6935-4 | 台 | 23000 | 功能：将CAN总线数据转换成4路光纤传输，可与LD6934光纤星形联网卡设备配套使用，构成星形网络拓扑结构并实现主机设备型星组网，LD6935-4光纤星形集线器设备之间通过CAN总线可级联，也可与LD6935-8光纤星形集线器设备通过CAN总线级联，最大可扩展成64路光纤。该联网设备与LD6934光纤型星联网卡之间的光纤通讯距离在光衰减小于13dB的情况下最大可支持40千米。 | 自产产品
C01090200052 | W115 | 光纤星形集线器（8路） | LD6935-8 | 台 | 36000 | 功能：将CAN总线数据转换成8路光纤传输，可与LD6934光纤星形联网卡设备配套使用，构成星形网络拓扑结构并实现主机设备型星组网，LD6935-8光纤星形集线器设备之间通过CAN总线可级联，也可与LD6935-4光纤星形集线器设备通过CAN总线级联，最大可扩展成64路光纤。该联网设备与LD6934光纤型星联网卡之间的光纤通讯距离在光衰减小于13dB的情况下最大可支持40千米。 | 自产产品
C01090200081 | W116 | 区域端以太网联网卡 | LD6937 | 台 | 12680 | 通过RJ45的网络接口组网实现E/EN报警主机设备之间联网。能将CAN总线数据转换成网络数据进行传输，与LD6938集中端以太网汇集器配套使用接入同一局域网。可使用Windows平台软件配置该设备网络参数。
C01090200094 | W117 | 集中端以太网汇集器 | LD6938 | 台 | 22800 | 通过RJ45的网络接口组网，使用TCP/IP通讯方式与LD6937区域端以太网联网卡配合使用并接入同一局域网络，可为该联网卡提供数据传输及转发服务，以完成E/EN报警主设备之间联网，作为以太网汇集器集中端设备最大可连接8台LD6937区域端联网卡（多于8台时则相应增加LD6938设备）。可使用Windows平台软件配置该设备网络参数。 | 自产产品
C01090300080 | W118 | 安消一体化视频监控软件系统 | LD-ISMFP VMHK-8 | 套 | 8200 | 本产品满足安消一体化要求，可实现安消联动功能，最多接入 8 路视频摄像头。可与Windows和Linux版本的 LD6901消防控制室图形显示装置、LeaderCRT报警主机辅助监视软件（标准版）、LD-UFPRMS PS 智慧消防警情受理系统及海康视频设备通过以太网络（网线）联网后配套使用，运行在Windows操作系统环境下，当收到火情时系统可通过网络远程实时调取现场视频来确认火警具体信息。本产品在安装部署时，除与Linux版本的LD6901消防控制室图形显示装置产品配套使用时需单独安装在一台电脑工作站上，其它都可以直接安装在配套产品所在的设备上（即共用一台设备）。（如需增容每增加4回路增加 1000元 ） | 自产产品
C01090300091 | W119 | 智慧消防远程监控接警受理系统升级包 | LD-ISMFP PS | 套 | 5580 | 本产品是远程消防联网监控平台中【LD-UFPRMS PS 智慧消防警情受理系统】的软件升级包程序 ，运行在Windows操作系统环境下，与【LD-ISMFP VMHK 安消一体化视频监控软件系统】配合使用，使用时可在【LD-UFPRMS PS 智慧消防警情受理系统】的计算机上安装该升级包及安消一体化视频监控软件系统，并通过以太网络（网线）与第三方视频设备联网，实现安消联动功能（当LD-UFPRMS PS收到火警时系统可实时显示该设备绑定的摄像头视频图像）。 | 自产产品
C01090300090 | W120 | 安消一体化 CRT升级包 | LD-ISMFP CRT | 套 | 5580 | 本产品是【LeaderCRT报警主机辅助监视软件（标准版）】的软件升级包程序 ，运行在Windows操作系统环境下，与【LD-ISMFP VMHK 安消一体化视频监控软件系统】配合使用，使用时可在老CRT产品所在的计算机上安装该升级包及安消一体化视频监控软件系统，并通过以太网络（网线）与第三方视频设备联网，实现安消联动功能（当CRT收到火警时系统可实时显示该设备绑定的摄像头视频图像） | 自产产品
C01090300089 | W121 | 安消一体化 CRT升级包 | LD-ISMFP LCRT | 套 | 5580 | 本产品是【LD6901消防控制室图形显示装置(Linux)】新 CRT产品的软件升级包程序 ，运行在Linux操作系统环境下，与【LD-ISMFP VMHK 安消一体化视频监控软件系统】配合使用，使用时可在Linux版本的新CRT产品上安装该升级包，【LD-ISMFP VMHK 安消一体化视频监控软件系统】应单独安装在一台Windows版本的电脑工作站上，并通过以太网络（网线）与第三方视频设备联网，实现安消联动功能（当装置收到火警时系统可实时显示该设备绑定的摄像头视频图像） | 自产产品
C01090300088 | W122 | 安消一体化 CRT升级包 | LD-ISMFP WCRT | 套 | 5580 | 本产品是【LD6901消防控制室图形显示装置(Windows)】的软件升级包程序 ，运行在Windows操作系统环境下，与【LD-ISMFP VMHK 安消一体化视频监控软件系统】配套使用，使用时可在Windows版本的【LD6901消防控制室图形显示装置】设备上安装该升级包及安消一体化视频监控软件系统 ，并通过以太网络（网线）与第三方视频设备联网，实现安消联动功能（当装置收到火警时系统可实时显示该设备绑定的摄像头视频图像） | 自产产品
C01090300097 | W123 | 安消一体化视频监控软件系统 | LD-ISMFP VMDH-8 | 套 | 8200 | 本产品满足安消一体化要求，可实现安消联动功能，最多接入8路视频摄像头。可与WindowsLinux版本的LD6901消防控制室图形显示置、LeaderCRT报警主机辅助监视软件（标准版）、LD-UFPRMS PS 智慧消防警情受理系统及大华视频设备通过以太网络（网线）联网后配套使用运行在Windows操作系统环境下，当收到火情时系统可通过网络远程实时调取现场视频来确认火警具体信息。本产品在安装部署时，除与Linux版本的LD6901消防控制室图形显示装置产品配套使用时需单独安装在一台电脑工作站上，其它都可以直接安装在配套产品所在的设备上（即共用一台设备）。本产品为安消一体化视频监控软件系统基础版现场如超过此接入摄像头数量，可按摄像头实际数量进行增容。 | 自产产品 | （新产品）
C01090300098 | W124 | 安消一体化视频监控软件增容 （支持大华视频设备） | LD-ISMFP VMDH-4路增容 | 套 | 1000 | 在 LD-ISMFP VMDH-8 安消一体化视频监控软件系统（支持大华视频设备）基础版的情况下，如现场超过8路，需按本产品进行产品接入摄像头数量增容，增容按每4路标准计数。 本产品为 LD-ISMFP VMDH 安消一体化视频监控软件系统专属增容产品，当该系统接入的大华视频设备超过8 路摄像头时需按实际多出点位进行增容，具体数量可按每增容一个点为 4 路摄像头标准计算。 | 自产产品 | （新产品）
消防网络系列产品（二）
C01090200018 | W201 | MODBUS通讯转换卡 | LD6910 | 只 | 2800 | 通过RS485或RS232接口及连线方式，并采用RTU MODBUS国际标准通讯协议可与第三方系统及设备集成并互联互通。 | 自产产品
C01090200020 | W202 | 传输设备 | LD6920 | 台 | 2790 | 通过RS232、CAN总线将控制器动作信息转接至以太网出口，备电须配6V4Ah电池2节。 | 自产产品
C01090200013 | W203 | 数据采集卡 | LD6916 | 套 | 680 | 采集并口打印机数据 | 自产产品
C01090200060 | W204 | LD6920-DX短信通讯卡（4G） | LD6920-DX | 台 | 最低销售价650 | 对该产品进行了硬件软件升级，新LD6920-DX短信通讯卡（批号： A12210049物料号：C01090200060）为4G短信通讯卡，采用了4G无线通讯模块，网络通信速度更快，支持4G全网通，主控芯片采用国产芯片替换，增强了产品的电磁抗干扰性能；可满足无线通讯需求从2G到4G的迁移替换或新的安装。支持全网通4G/5G的SIM卡。
C01090200048 | W205 | 通讯联网卡 | LD6920-E | 套 | 2790 | 该传输设备通过CANbus总线与E/EN系列报警主机、防火门主机、电源监控主机、电气监控主机、光纤测温监测主机、应急照明主机等设备联网，接收上述主机端发送的告警警情和运行状态数据后，传输设备采用TCP/IP通讯方式并通过本地局域网和互联网将信息第一时间发送到利达智慧消防维保云平台上。 | 自产产品
C01090300008 | W206 | 智慧消防中心服务器系统 | LD-UFPRMS SS | 套 | 19800 | 功能:1.长连接LD6920数据传输装置;2.数据传输;3.与接警受理系统连接;4.数据传输管理；5.应用于城市级消防联网。 | 自产产品
C01090300009 | W207 | 智慧消防中心服务器系统（行业） | LD-UFPRMS SS | 套 | 16800 | 功能:1.长连接LD6920数据传输装置;2.数据传输;3.与接警受理系统连接;4.数据传输管理；5.应用于行业级消防联网。 | 自产产品
C01090300010 | W208 | 智慧消防综合信息管理系统 | LD-UFPRMS IS | 套 | 12000 | 功能:1.联网单位所有基础信息管理(基础数据增删改管理)2.联网单位基础数据统计查询;3.所有系统使用权限管理;4.报警数据的统计分析管理；5.适合城市级应用。 | 自产产品
C01090300011 | W209 | 智慧消防综合信息管理系统（行业） | LD-UFPRMS IS | 套 | 9800 | 功能:1.联网单位所有基础信息管理(基础数据增删改管理)2.联网单位基础数据统计查询;3.所有系统使用权限管理;4.报警数据的统计分析管理；5.适合行业级应用。 | 自产产品
C01090300012 | W210 | 智慧消防警情受理系统 | LD-UFPRMS PS | 套 | 9800 | 功能:1.接收、处理警情；2.警情声光报警显示；3.数据传输至GIS系统(可选GIS系统)；4、可联动应急预案（需选配应急预案系统）；5、此产品适合城市级应用。 | 自产产品
C01090300013 | W211 | 智慧消防警情受理系统（行业） | LD-UFPRMS PS | 套 | 7800 | 功能:1.接收、处理警情；2.警情声光报警显示；3.数据传输至GIS系统(可选GIS系统)；4、可联动应急预案（需选配应急预案系统）；5.适合行业级应用。 | 自产产品
C01090300017 | W214 | 智慧消防短信告警系统 | LD-UFPRMS SMS | 套 | 9800 | 功能:1.发送短信设置;2.警情或者即时信息的短信发送;3.短信存储查询; | 自产产品
C01090300016 | W215 | 智慧消防警情预案系统 | LD-UFPRMS PIS | 套 | 6800 | 功能:1.针对防区内的联网单位应急预案管理;2.防区内的应急预案制作;3.预案信息查询; | 自产产品
C01090300018 | W216 | 智慧消防警情电话语音录音系统 | LD-UFPRMS VS | 套 | 9800 | 功能(嵌入接警平台使用):1.快速语音拨号;2.通话语音存储; | 自产产品
C01090300023 | W217 | 智慧消防WEB远程查询系统 | LD-UFPRMS WEB | 套 | 8000 | 功能：1、操作人员可通过浏览器远程查询火情信息、设备设施运行状态信息、人员在岗信息等；2、登录权限可分级设置，以不同权限登录的操作员查询以上信息时内容也不相同；3、此系统在客户端无需安装软件系统即通过电脑主机自带的浏览器软件系统进行信息查询； | 自产产品
C01090300070 | W218 | 智慧消防故障接受显示系统 | LD-UFPRMS FS | 套 | 9600 | 功能：实时显示联网报警主机设备运行状态及部件状态，可检索、查询； | 自产产品
C01090300066 | W219 | 智慧消防网关通讯服务器系统 | LD-UFPRMS NETGATE | 套 | 48000 | 系统功能是将利达城市消防远程监控系统接收到的报警信息及设备、设施状态信息通过TCP MODBUS协议传输到第三方软件系统或设备上，以此实现利达城市消防远程监控系统与第三方系统或设备实现互联互通。 | 自产产品
C01090300064 | W220 | 智慧消防呼叫400直播中心外呼系统 | LD-UFPRMS VOC | 套 | 12000 | 此产品为城市消防远程监控系统的子系统，属于消防联网配套子产品，中心接警员将接收受理且核实为真实火警的警情信息通过移动、联通、电信等运营商的有线或无线电话网络，再借助计算机、电话语音设备，可自动、自助告警相关消防负责人或安全人员火警警情信息。 | 自产产品
机柜、端子箱、模块箱系列产品（十三）
C01110100015 | J101 | 标准机柜 | LD5900EL(B) | 台 | 12000 | 适用于各系列入柜产品，28U或32U盘面。 | 外协产品
C01110100004 | J102 | 琴台式机柜 | LD5900EL(C) | 套 | 11000 | 适用于消防控制室图形显示装置、广播电话入柜产品，单面琴台柜，9U盘面 | 外协产品
C01110100007 | J103 | 琴台式机柜双组 | LD5900EL(D) | 套 | 16000 | 适用于各系列入柜产品，每组9U。 | 外协产品
C01110300007 | J104 | 接线端子箱 | DZX-10B | 台 | 最低销售价48 | 外形尺寸：250mm×200mm×50mm。内装10组端子。 | 外购产品，以合同部为准
C01110300008 | J105 | 接线端子箱 | DZX-20B | 台 | 最低销售价65 | 外形尺寸：260mm×315mm×50mm。内装20组端子。 | 外购产品，以合同部为准
C01110300009 | J106 | 接线端子箱 | DZX-30B | 台 | 最低销售价100 | 外形尺寸：295mm×410mm×50mm。内装30组端子。 | 外购产品，以合同部为准
C01110200005 | J107 | 模块箱 | MKX-16A | 台 | 最低销售价660 | 外形尺寸：540mm×808mm×115mm。双门，可装配16只模块，50P端子3根。 | 外购产品，以合同部为准
C01110200006 | J108 | 模块箱 | MKX-20A | 台 | 最低销售价820 | 外形尺寸：540mm×916mm×115mm。双门，可装配20只模块，50P端子3根。 | 外购产品，以合同部为准
C01110200007 | J109 | 模块箱 | MKX-28A | 台 | 最低销售价1200 | 外形尺寸：540mm×1217mm×115mm。双门，可装配28只模块，50P端子4根。 | 外购产品，以合同部为准
C01110200008 | J110 | 模块箱 | MKX-40A | 台 | 最低销售价1480 | 外形尺寸：580mm×1711mm×115mm。双门，可装配40只模块，50P端子6根。 | 外购产品，以合同部为准
C01110200064 | J111 | 模块箱 | MKX-04C | 台 | 1750 | 外形尺寸：335mm×270mm×90mm。单门，可装配4只模块,或2只模块及20P端子1根。 | 外协产品
C01110200058 | J112 | 模块箱 | MKX-06C | 台 | 2100 | 外形尺寸：400mm×300mm×100mm。单门，可装配6只模块,或3只模块及35P端子1根。 | 外协产品
C01110200057 | J113 | 模块箱 | MKX-12C | 台 | 3500 | 外形尺寸：400mm×540mm×100mm。双门，可装配12只模块,或6只模块及35P端子2根。 | 外协产品
C01110200104 | J114 | 模块箱 | MKX-04D | 台 | 1000 | 外形尺寸：320mm×220mm×60mm。单门，可装配4只模块,或2只模块及20P端子1根。 | 外协产品
C01110200105 | J115 | 模块箱 | MKX-06D | 台 | 1100 | 外形尺寸：435mm×300mm×60mm。单门，可装配6只模块,或3只模块及35P端子1根。 | 外协产品
C01110200106 | J116 | 模块箱 | MKX-12D | 台 | 1750 | 外形尺寸：435mm×440mm×60mm。单门，可装配12只模块,或6只模块及35P端子2根。 | 外协产品
C01110200053 | J117 | 模块箱 （嵌入式） | MKX-03B | 台 | - | 外形尺寸：508mm×328mm×118mm。单门，可装配3只模块，35P端子1根。 | 外协产品
C01110200054 | J118 | 模块箱 （嵌入式） | MKX-06B | 台 | - | 外形尺寸：448mm×582mm×118mm。单门，可装配6只模块，35P端子2根。 | 外协产品
C01110200056 | J119 | 模块箱 （嵌入式） | MKX-12B | 台 | - | 外形尺寸：588mm×722mm×118mm。单门，可装配12只模块，50P端子3根。 | 外协产品
C01110200055 | J120 | 模块箱 （嵌入式） | MKX-16B | 台 | - | 外形尺寸：601mm×820mm×118mm。单门，可装配16只模块，50P端子3根。 | 外协产品
C01110200071 | J121 | 模块箱 （嵌入式） | MKX-20B | 台 | - | 外形尺寸：601mm×928mm×118mm。单门，可装配20只模块，50P端子3根。 | 外协产品
C01110200086 | J122 | 联网模块箱 | MKX-W1 | 台 | 6500 | 在联网模块箱内可装配LD6934、LD6908A、LD6907EN、LD6910、LD6901-A、LD6931、LD6933、LD6933A八种类型的联网卡，在箱体内可同时安装3块LD6907EN及2块LD6908A通讯板，并配接一块24V转5V电源及一组接线端子。 | 外协产品
C01110300013 | J123 | 探测器防水底座 | FHX-T1 | 套 | 480 | 外壳防护等级:IP44。 配合利达公司点型光电感烟系列、感温系列、可燃气体系列探测器使用。吸顶安装。 | 外协产品
C01110300017 | J124 | 探测器防水底座 | FHX-T2 | 套 | 1300 | 外壳防护等级:IP66。配合利达公司点型光电感烟系列、感温系列探测器使用。吸顶安装 | 外协产品
C01110400002 | J125 | 模块手报防水盒 | FHX-M1 | 套 | 450 | 外壳防护等级：IP65。配合EN系列手动火灾报警按钮、ED系列模块使用。需配合使用PG16的塑料戈兰头。壁挂安装。 | 外协产品
C01110400008 | J126 | 模块手报防水盒 | FHX-M1A | 套 | 450 | 产品为红色底座配透明上壳，外型尺寸：145*148*82，内装G系列模块和手报。 | 外协产品 | 新产品（无销售通知）
C01110400004 | J127 | 放气指示灯防护箱 | FHX-M2 | 套 | 2780 | 外壳防护等级：IP66。配合北京利信万嘉LW5606型气体释放警报器使用。需配合使用PG7的塑料戈兰头。壁挂安装。 | 外协产品
C01110400007 | J128 | 放气指示灯防护箱 | FHX-M2A | 套 | 2780 | 外壳防护等级：IP66。配合我公司LD1300,LD1300(F)带蜂鸣器气体释放警报器使用，带出声孔及防水透声膜。需配合使用PG7防水接头。壁挂安装。 | 外协产品
C01110400003 | J129 | 声光警报器防护盒 | FHX-M3 | 套 | 738 | 外壳防护等级:IP65.配合我公司声光警报器使用.配用PG16戈兰头外接线,壁挂安装。 | 外协产品
C01110400005 | J130 | 防护盒 | FHX-M4 | 套 | 4980 | 外壳防护等级:IP66.配合我公司紧急启停按钮、手动报警按钮、消火栓按钮、LD6930通讯联网卡，YJGF3040A多线消防电话分机使用。. | 外协产品
C01110300011 | J131 | 防护箱 | FHX-K1 | 台 | 9500 | 外壳防护等级:IP66。对我公司LD5503EN气体灭火控制器、LDK800电气火灾监控设备、LD988EM、起保护作用。壁挂安装。 | 外协产品
C01110300015 | J132 | 防护箱 | FHX-K2 | 台 | 11500 | 外壳防护等级：IP66。对我公司LD-FM118防火门监控器、LD128FH-M可燃气体报警控制器、LD128FH可燃气体报警控制器、LD988EN(M)火灾报警控制器（联动型）、LD-DJ608消防设备电源监控器、JTW-XOM-LDDTS10K、JTW-XOM-LDDTS10FK分布式光纤线型感温火灾探测器起保护作用。壁挂安装。 | 外协产品
C01110400001 | J133 | 防护箱 | FHX-K3 | 台 | 7700 | 外壳防护等级：IP66。对我公司ED系列模块起保护作用,最多可安装6个模块。壁挂安装。 | 外协产品
C01110400006 | J134 | 防护箱 | FHX-K4 | 台 | 9050 | 外壳防护等级：IP66。配合盈帜壁挂电源IG-X1051F、IG-X1101F、IG-X1201F、IG-X1301F和DH9361/BG消防电话主机使用。进出线孔位于下方，现场使用时需安装PG13.5防水接头。壁挂安装。 | 外协产品
- | J135 | 防爆模块箱 | - | 台 | - | 防爆标志分为：ExdIICT6、ExdIIBT6、ExtDA21IP65。材质分为：铸铝合金、碳钢、304不锈钢。最多可装9个模块，根据现场情况定制格兰头。进出线口根据现场情况定制。 | 外购产品
- | J136 | 防水防尘防腐模块箱 | - | 台 | - | IP65。材质分为：铸铝合金、碳钢、304不锈钢。最多可装20个模块。进出线口根据现场情况定制。 | 外购产品
- | J137 | 防爆接线箱 | - | 台 | - | 防爆标志：ExeIICT6；IP65。材质：铸铝合金。进出线口根据现场情况定制。 | 外购产品
其它产品（十四）
C01120100003 | F101 | 总线设备编址器 | LD128EN-101 | 只 | 1500 | 配有DC35插头线，可对电气火灾探测器及消防设备电源监控信号传感器在线读写地址。 | 自产产品
C01120100006 | F102 | 编址器转接配件 | LD128EN-101转接座 | 只 | 900 | 与LD128EN-101，TS04配接使用，可以对G系列总线产品进行编址。 | 自产产品
C01120200006 | F103 | 手持调试器 | LD-TS01 | 只 | 7950 | 适用于利达生产的各种编码型总线设备。 总线调试功能：现场TC总线巡检、总线类型监测、总线重号测试、模块故障监测设置、可燃气体探测器零点校准。 编址器功能：读写地址、类型、阈值1(漏电) 、阈值2(温度) 、通道数、脉冲值、配置字、TD阈值。 | 自产产品
C04030100023 | F104 | 总线设备编址器 | LD-TS04 | 只 | 1980 | 适用于利达生产的各种编码型总线设备。 配有红外发射功能，可对带有红外接收功能的探测器进行配置。 | 自产产品 | （新产品）
C01120200005 | F105 | 多功能下载调试器 | LD200EN | 只 | 380 |  | 自产产品
二、防火门监控系统
金蝶系统物料号 | 序号 | 产品名称 | 产品型号 | 单位 | 单价（元） | 备注 | 产品类别
C05010100034 | FH101 | 防火门监控器 | LD-FM108-64C (2021)(含总线盘) | 台 | 17800 | 壁挂安装，3.5寸彩色液晶显示屏，2回路64点，自带16路手动控制盘。具有2路开关量输入，2路开关量输出。具有CAN接口，可与火灾报警系统联网对接。联动电源输出27V/3A，含打印机和12V4Ah电池2节。 | 自产产品
C05010100035 | FH102 | 防火门监控器 | LD-FM108-128C (2021)(含总线盘) | 台 | 19800 | 壁挂安装，3.5寸彩色液晶显示屏，2回路128点，自带16路手动控制盘。具有2路开关量输入，2路开关量输出。具有CAN接口，可与火灾报警系统联网对接。联动电源输出27V/3A，含打印机和12V4Ah电池2节。 | 自产产品
C05010100036 | FH103 | 防火门监控器 | LD-FM108-200C (2021)(含总线盘) | 台 | 23500 | 壁挂安装，3.5寸彩色液晶显示屏，2回路200点，自带16路手动控制盘。具有2路开关量输入，2路开关量输出。具有CAN接口，可与火灾报警系统联网对接。联动电源输出27V/3A，含打印机和12V4Ah电池2节。 | 自产产品
C05010100037 | FH104 | 防火门监控器 | LD-FM108-400C (2021)(含总线盘) | 台 | 28800 | 壁挂安装，3.5寸彩色液晶显示屏，2回路400点，自带16路手动控制盘。具有2路开关量输入，2路开关量输出。具有CAN接口，可与火灾报警系统联网对接。联动电源输出27V/3A，含打印机和12V4Ah电池2节。 | 自产产品
C05010100039 | FH105 | 防火门监控器 | LD-FM108-32C (2021) | 台 | 14600 | 备注：盘为前面板16路总线盘 产品技术参数要求和功能描述：1、壁挂式机箱尺寸长385*宽100*高295，小巧方便， 便于工地安装调试。2、采用3.5寸高分辨率彩色屏，显示更清晰。 3、采用全键盘橡胶按键，操作控制器更加方便。 4、24v输出接口、CAN联网接口、USB接口等，控制器接口丰富。 5、具有2路探测回路，每个回路200点，共400点。6、具有两节12v4A铅酸蓄电池备电。 7、可扩展WIFI、4G、蓝牙等模块。 8、可配接存储模块。 9、可配件联网卡，具有联网卡安装孔。
C05010100040 | FH106 | 防火门监控器 | LD-FM108-64C (2021) | 台 | 16300 | 壁挂安装，3.5寸彩色液晶显示屏，2回路64点，具有2路开关量输入，2路开关量输出。具有CAN接口，可与火灾报警系统联网对接。联动电源输出27V/3A，含打印机和12V4Ah电池2节。 | 自产产品
C05010100041 | FH107 | 防火门监控器 | LD-FM108-128C (2021) | 台 | 18500 | 壁挂安装，3.5寸彩色液晶显示屏，2回路128点，具有2路开关量输入，2路开关量输出。具有CAN接口，可与火灾报警系统联网对接。联动电源输出27V/3A，含打印机和12V4Ah电池2节。 | 自产产品
C05010100042 | FH108 | 防火门监控器 | LD-FM108-200C (2021) | 台 | 21600 | 壁挂安装，3.5寸彩色液晶显示屏，2回路200点，具有2路开关量输入，2路开关量输出。具有CAN接口，可与火灾报警系统联网对接。联动电源输出27V/3A，含打印机和12V4Ah电池2节。 | 自产产品
C05010100043 | FH109 | 防火门监控器 | LD-FM108-400C (2021) | 台 | 26800 | 壁挂安装，3.5寸彩色液晶显示屏，2回路400点，具有2路开关量输入，2路开关量输出。具有CAN接口，可与火灾报警系统联网对接。联动电源输出27V/3A，含打印机和12V4Ah电池2节。 | 自产产品
C05010100025 | FH110 | 防火门监控器 | LD-FM118-400C | 台 | 30800 | 壁挂安装。7寸彩色液晶显示屏，4回路400点，自带16路手动控制盘。具有2路开关量输入，2路开关量输出。具有CAN接口，可与火灾报警系统联网对接。含打印机及26.5V/4A联动电源。备电需配12V12Ah电池2节 | 自产产品
C05010100026 | FH111 | 防火门监控器 | LD-FM118-600C | 台 | 32800 | 壁挂安装。7寸彩色液晶显示屏，4回路600点，自带16路手动控制盘。具有2路开关量输入，2路开关量输出。具有CAN接口，可与火灾报警系统联网对接。含打印机及26.5V/4A联动电源。备电需配12V12Ah电池2节 | 自产产品
C05010100027 | FH112 | 防火门监控器 | LD-FM118-800C | 台 | 34500 | 壁挂安装。7寸彩色液晶显示屏，4回路800点，自带16路手动控制盘。具有2路开关量输入，2路开关量输出。具有CAN接口，可与火灾报警系统联网对接。含打印机及26.5V/4A联动电源。备电需配12V12Ah电池2节 | 自产产品
C05010100028 | FH113 | 防火门监控器 | LD-FM118-1000C | 台 | 36800 | 壁挂安装。7寸彩色液晶显示屏，8回路1000点，自带16路手动控制盘。具有2路开关量输入，2路开关量输出。具有CAN接口，可与火灾报警系统联网对接。含打印机及26.5V/4A联动电源。备电需配12V12Ah电池2节 | 自产产品
C05010100029 | FH114 | 防火门监控器 | LD-FM118-1200C | 台 | 38500 | 壁挂安装。7寸彩色液晶显示屏，8回路1200点，自带16路手动控制盘。具有2路开关量输入，2路开关量输出。具有CAN接口，可与火灾报警系统联网对接。含打印机及26.5V/4A联动电源。备电需配12V12Ah电池2节 | 自产产品
C05010100030 | FH115 | 防火门监控器 | LD-FM118-1400C | 台 | 40800 | 壁挂安装。7寸彩色液晶显示屏，8回路1400点，自带16路手动控制盘。具有2路开关量输入，2路开关量输出。具有CAN接口，可与火灾报警系统联网对接。含打印机及26.5V/4A联动电源。备电需配12V12Ah电池2节 | 自产产品
C05010100031 | FH116 | 防火门监控器 | LD-FM118-1600C | 台 | 43500 | 壁挂安装。7寸彩色液晶显示屏，8回路1600点，自带16路手动控制盘。具有2路开关量输入，2路开关量输出。具有CAN接口，可与火灾报警系统联网对接。含打印机及26.5V/4A联动电源。备电需配12V12Ah电池2节 | 自产产品
C05010100014 | FH117 | 防火门监控器 | LD-FM128-400C | 台 | 28800 | 入柜安装,占8U空间。7寸彩色液晶显示屏，4回路400点，自带16路手动控制盘。具有2路开关量输入，2路开关量输出。具有CAN接口，可与火灾报警系统联网对接。含打印机及26.5V/4A联动电源。备电需配12V12Ah电池2节，入柜需另配机柜。 | 自产产品
C05010100015 | FH118 | 防火门监控器 | LD-FM128-600C | 台 | 30500 | 入柜安装,占8U空间。7寸彩色液晶显示屏，4回路600点，自带16路手动控制盘。具有2路开关量输入，2路开关量输出。具有CAN接口，可与火灾报警系统联网对接。含打印机及26.5V/4A联动电源。备电需配12V12Ah电池2节，入柜需另配机柜。 | 自产产品
C05010100016 | FH119 | 防火门监控器 | LD-FM128-800C | 台 | 31800 | 入柜安装,占8U空间。7寸彩色液晶显示屏，4回路800点，自带16路手动控制盘。具有2路开关量输入，2路开关量输出。具有CAN接口，可与火灾报警系统联网对接。含打印机及26.5V/4A联动电源。备电需配12V12Ah电池2节，入柜需另配机柜。 | 自产产品
C05010100017 | FH120 | 防火门监控器 | LD-FM128-1200C | 台 | 33000 | 入柜安装,占8U空间。7寸彩色液晶显示屏，8回路1200点，自带16路手动控制盘。具有2路开关量输入，2路开关量输出。具有CAN接口，可与火灾报警系统联网对接。含打印机及26.5V/4A联动电源。备电需配12V12Ah电池2节，入柜需另配机柜。 | 自产产品
C05010100018 | FH121 | 防火门监控器 | LD-FM128-1600C | 台 | 34500 | 入柜安装,占8U空间。7寸彩色液晶显示屏，8回路1600点，自带16路手动控制盘。具有2路开关量输入，2路开关量输出。具有CAN接口，可与火灾报警系统联网对接。含打印机及26.5V/4A联动电源。备电需配12V12Ah电池2节，入柜需另配机柜。 | 自产产品
C05010100019 | FH122 | 防火门监控器 | LD-FM128-2000C | 台 | 35800 | 入柜安装,占8U空间。7寸彩色液晶显示屏，12回路2000点，自带16路手动控制盘。具有2路开关量输入，2路开关量输出。具有CAN接口，可与火灾报警系统联网对接。含打印机及26.5V/4A联动电源。备电需配12V12Ah电池2节，入柜需另配机柜。 | 自产产品
C05010100020 | FH123 | 防火门监控器 | LD-FM128-2400C | 台 | 36900 | 入柜安装,占8U空间。7寸彩色液晶显示屏，12回路2400点，自带16路手动控制盘。具有2路开关量输入，2路开关量输出。具有CAN接口，可与火灾报警系统联网对接。含打印机及26.5V/4A联动电源。备电需配12V12Ah电池2节，入柜需另配机柜。 | 自产产品
C05010100021 | FH124 | 防火门监控器 | LD-FM128-2800C | 台 | 38000 | 入柜安装,占8U空间。7寸彩色液晶显示屏，16回路2800点，自带16路手动控制盘。具有2路开关量输入，2路开关量输出。具有CAN接口，可与火灾报警系统联网对接。含打印机及26.5V/4A联动电源。备电需配12V12Ah电池2节，入柜需另配机柜。 | 自产产品
C05010100022 | FH125 | 防火门监控器 | LD-FM128-3200C | 台 | 39500 | 入柜安装,占8U空间。7寸彩色液晶显示屏，16回路3200点，自带16路手动控制盘。具有2路开关量输入，2路开关量输出。具有CAN接口，可与火灾报警系统联网对接。含打印机及26.5V/4A联动电源。备电需配12V12Ah电池2节，入柜需另配机柜。 | 自产产品
C05010100023 | FH126 | 防火门监控器 | LD-FM128-3600C | 台 | 40800 | 入柜安装,占8U空间。7寸彩色液晶显示屏，20回路3600点，自带16路手动控制盘。具有2路开关量输入，2路开关量输出。具有CAN接口，可与火灾报警系统联网对接。含打印机及26.5V/4A联动电源。备电需配12V12Ah电池2节，入柜需另配机柜。 | 自产产品
C05010100024 | FH127 | 防火门监控器 | LD-FM128-4000C | 台 | 42500 | 入柜安装,占8U空间。7寸彩色液晶显示屏，20回路4000点，自带16路手动控制盘。具有2路开关量输入，2路开关量输出。具有CAN接口，可与火灾报警系统联网对接。含打印机及26.5V/4A联动电源。备电需配12V12Ah电池2节，入柜需另配机柜。 | 自产产品
C05020100010 | FH128 | 常开模块 | LD-FM6021(2022) | 只 | 580 | 电子编码，占用一个地址点，配接常开防火门，控制电动闭门器或电磁释放器，接受门磁开关输出，可以接受门关到位信号和门开到位信号，可接单门或双门，与LD60G配合使用。 | 自产产品
C05020100011 | FH129 | 常闭模块 | LD-FM6022(2022) | 只 | 360 | 电子编码，占用一个地址点，配接常闭防火门，接受门磁开关输出，可接单门或双门，与LD60G配合使用。 | 自产产品
C05030100041 | FH130 | 常闭模块 | LD-FM6122(单门) | 只 | 400 | 电子编码，占用一个地址点，配接常闭防火门，门磁开关内置，可接单门，可安装于门框上方，自带底座。 | 自产产品
C05030100032 | FH131 | 常闭模块 | LD-FM6122(双门) | 只 | 480 | 电子编码，占用一个地址点，配接常闭防火门，门磁开关内置，可接单门或双门，可安装于门框上方，自带底座。 | 自产产品
C05030100055 | FH132 | 常闭模块 | LD-FM6122A(单门) | 只 | 600 | 电子编码，占用一个地址点，配接常闭防火门，门磁开关内置，可接单门，可安装于门框上方，自带底座。 | 自产产品
C05030100054 | FH133 | 常闭模块 | LD-FM6122A(双门) | 只 | 700 | 电子编码，占用一个地址点，配接常闭防火门，门磁开关内置，可接双门，可安装于门框上方，自带底座。 | 自产产品
C05030100050 | FH134 | 电动闭门器 | LD-FM7001A(65Kg) | 只 | 1900 | 低功耗型，工作电压24V,工作电流<3mA,具有无源触点的开门到位和关门到位信号，不分左右门。 | 外购产品
C05030100051 | FH135 | 电动闭门器 | LD-FM7002A(85KG) | 只 | 2200 | 低功耗型，工作电压24V,工作电流<3mA,具有无源触点的开门到位和关门到位信号，不分左右门。 | 外购产品
C05030100052 | FH136 | 电动闭门器 | LD-FM7003A(120KG) | 只 | 2380 | 低功耗型，工作电压24V,工作电流<3mA,具有无源触点的开门到位和关门到位信号，不分左右门。 | 外购产品
C05020100005 | FH137 | 一体式电动闭门器 | LD-FM6121(65Kg) | 只 | 1800 | 一体式可编码低功耗电动闭门器，充电电流＜5mA，监视电流＜0,5mA，二线制，不需24V，不需外接常开模块，出厂默认单门使用，双门使用时，两个闭门器编写同一个地址，同时一个闭门器类型编码为左门，另一个编码为右门。 | 外购产品
C05020100006 | FH138 | 一体式电动闭门器 | LD-FM6121(85Kg) | 只 | 2300 | 一体式可编码低功耗电动闭门器，充电电流＜5mA，监视电流＜0,5mA，二线制，不需24V，不需外接常开模块，出厂默认单门使用，双门使用时，两个闭门器编写同一个地址，同时一个闭门器类型编码为左门，另一个编码为右门。 | 外购产品
C05020100007 | FH139 | 一体式电动闭门器 | LD-FM6121(120Kg) | 只 | 2100 | 一体式可编码低功耗电动闭门器，充电电流＜5mA，监视电流＜0,5mA，二线制，不需24V，不需外接常开模块，出厂默认单门使用，双门使用时，两个闭门器编写同一个地址，同时一个闭门器类型编码为左门，另一个编码为右门。 | 外购产品
C05030100001 | FH140 | 电磁门吸 | 墙式 | 对 | 1000 | 外购配套，可断电释放或手动释放。 | 外购产品
C05030100012 | FH141 | 电磁门吸 | 地式 | 对 | 1150 | 外购配套，可断电释放或手动释放。 | 外购产品
C05030100010 | FH142 | 金属门磁开关 | 金属门磁开关 | 对 | 150 |  | 外购产品
C05030100043 | FH143 | 门磁盒 | LD-FM6122门磁盒 | 个 | 130 |  | 外购产品
C01100100001 | P101 | 壁挂式联动电源 | LD5801(A)-5A | 台 | 10500 | 5A 壁挂式。备电需配12V7Ah电池2节。 | 外购产品
C01100100003 | P102 | 壁挂式联动电源 | LD5801(A)-10A | 台 | 14000 | 10A 壁挂式。备电需配12V14Ah电池2节。 | 外购产品
C01100100006 | FH146 | 壁挂式联动电源 | IG-X1051F | 台 | 6800 | 5A 壁挂式。 盈帜，外形尺寸：320×400×124（mm），备电需配12V7Ah电池2节。 | 外购产品
C01100100007 | FH147 | 壁挂式联动电源 | IG-X1101F | 台 | 9000 | 10A 壁挂式。盈帜，外形尺寸：320×400×124（mm），备电需配12V12Ah电池2节。 | 外购产品
C01100300022 | P117 | 电池 | 12V/4Ah | 节 | 最低销售价45 |  | 外购产品
C01100300011 | P118 | 电池 | 12V/7Ah | 节 | 最低销售价56 |  | 外购产品
C07030100006 | P119 | 电池 | 12V/12Ah | 节 | 最低销售价100 |  | 外购产品
C01100300014 | P120 | 电池 | 12V/14Ah | 节 | 最低销售价108 |  | 外购产品
C01030200006 | M142 | 模块底座 | LD60(ED) | 只 | 50 | 与LD-FM6021、LD-FM6022配合使用 | 外协产品
C01030200010 | M143 | 模块底座 | LD60G | 只 | 50 | 与LD-FM6021(2022)、LD-FM6022(2022)配合使用 | 外协产品
三、电源监控系统
金蝶系统物料号 | 序号 | 产品名称 | 产品型号 | 单位 | 单价（元） | 备注 | 产品类别
C07010100044 | DY111 | 消防设备电源监控器 | LD-DJ108-64C | 台 | 21800 | 壁挂式控制器，可监测被监控消防设备主、备电源过压、欠压、缺相、错相、过流、中断供电故障。二回路，带打印机，可CAN总线联网，含12V/4Ah电池一节。 | 自产产品
C07010100045 | DY112 | 消防设备电源监控器 | LD-DJ108-128C | 台 | 23800 | 壁挂式控制器，可监测被监控消防设备主、备电源过压、欠压、缺相、错相、过流、中断供电故障。二回路，带打印机，可CAN总线联网，含12V/4Ah电池一节。 | 自产产品
C07010100046 | DY113 | 消防设备电源监控器 | LD-DJ108-192C | 台 | 25500 | 壁挂式控制器，可监测被监控消防设备主、备电源过压、欠压、缺相、错相、过流、中断供电故障。二回路，带打印机，可CAN总线联网，含12V/4Ah电池一节。 | 自产产品
C07010100047 | DY114 | 消防设备电源监控器 | LD-DJ108-256C | 台 | 29800 | 壁挂式控制器，可监测被监控消防设备主、备电源过压、欠压、缺相、错相、过流、中断供电故障。二回路，带打印机，可CAN总线联网，含12V/4Ah电池一节。 | 自产产品
C07010100036 | DY115 | 消防设备电源监控器 | LD-DJ608-128C | 台 | 36000 | 壁挂式控制器，可监测被监控消防设备主、备电源过压、欠压、缺相、错相、过流、中断供电故障。四回路，带打印机，可CAN总线联网，需配12V/7Ah电池两节 | 自产产品
C07010100037 | DY116 | 消防设备电源监控器 | LD-DJ608-256C | 台 | 41000 | 壁挂式控制器，可监测被监控消防设备主、备电源过压、欠压、缺相、错相、过流、中断供电故障。四回路，带打印机，可CAN总线联网，需配12V/7Ah电池两节 | 自产产品
C07010100038 | DY117 | 消防设备电源监控器 | LD-DJ608-384C | 台 | 50500 | 壁挂式控制器，可监测被监控消防设备主、备电源过压、欠压、缺相、错相、过流、中断供电故障。四回路，带打印机，可CAN总线联网，需配12V/7Ah电池两节 | 自产产品
C07010100039 | DY118 | 消防设备电源监控器 | LD-DJ608-512C | 台 | 54500 | 壁挂式控制器，可监测被监控消防设备主、备电源过压、欠压、缺相、错相、过流、中断供电故障。四回路，带打印机，可CAN总线联网，需配12V/7Ah电池两节 | 自产产品
C07010100048 | DY119 | 消防设备电源监控器 | LD-DJ118-128C | 台 | 32500 | 标准化中型壁挂机箱，1块驱动板，4回路，7寸彩色液晶触摸屏操作方式。含打印机、电源。支持CAN通讯联网，总线型CAN联网时不需要加联网板。具有 2 路开关量输出。每回路最大128个地址点。需单独配置12V7Ah电池两节。 | 自产产品
C07010100049 | DY120 | 消防设备电源监控器 | LD-DJ118-256C | 台 | 37500 | 标准化中型壁挂机箱，1块驱动板，4回路，7寸彩色液晶触摸屏操作方式。含打印机、电源。支持CAN通讯联网，总线型CAN联网时不需要加联网板。具有 2 路开关量输出。每回路最大128个地址点。需单独配置12V7Ah电池两节。 | 自产产品
C07010100050 | DY121 | 消防设备电源监控器 | LD-DJ118-512C | 台 | 41800 | 标准化中型壁挂机箱，2块驱动板，8回路，7寸彩色液晶触摸屏操作方式。含打印机、电源。支持CAN通讯联网，总线型CAN联网时不需要加联网板。具有 2 路开关量输出。每回路最大128个地址点。需单独配置12V7Ah电池两节。 | 自产产品
C07010100051 | DY122 | 消防设备电源监控器 | LD-DJ118-768C | 台 | 49800 | 标准化中型壁挂机箱，2块驱动板，8回路，7寸彩色液晶触摸屏操作方式。含打印机、电源。支持CAN通讯联网，总线型CAN联网时不需要加联网板。具有 2 路开关量输出。每回路最大128个地址点。需单独配置12V7Ah电池两节。 | 自产产品
C07010100052 | DY123 | 消防设备电源监控器 | LD-DJ118-1024C | 台 | 55600 | 标准化中型壁挂机箱，2块驱动板，8回路，7寸彩色液晶触摸屏操作方式。含打印机、电源。支持CAN通讯联网，总线型CAN联网时不需要加联网板。具有 2 路开关量输出。每回路最大128个地址点。需单独配置12V7Ah电池两节。 | 自产产品
C07010100055 | DY124 | 消防设备电源状态监控器 | LD-DJ128-512C | 台 | 28000 | 标准化插箱式机箱，1块驱动板，4回路，7寸彩色液晶触摸屏操作方式。含打印机、电源。支持CAN通讯联网，总线型CAN联网时不需要加联网板。具有 2 路开关量输出。每回路最大128个地址点。需单独配置12V7Ah电池两节。 | 自产产品 | （新产品）
C07010100056 | DY125 | 消防设备电源状态监控器 | LD-DJ128-768C | 台 | 36000 | 标准化插箱式机箱，2块驱动板，8回路，7寸彩色液晶触摸屏操作方式。含打印机、电源。支持CAN通讯联网，总线型CAN联网时不需要加联网板。具有 2 路开关量输出。每回路最大128个地址点。需单独配置12V7Ah电池两节。 | 自产产品 | （新产品）
C07010100057 | DY126 | 消防设备电源状态监控器 | LD-DJ128-1024C | 台 | 40000 | 标准化插箱式机箱，2块驱动板，8回路，7寸彩色液晶触摸屏操作方式。含打印机、电源。支持CAN通讯联网，总线型CAN联网时不需要加联网板。具有 2 路开关量输出。每回路最大128个地址点。需单独配置12V7Ah电池两节。 | 自产产品 | （新产品）
C07010100058 | DY127 | 消防设备电源状态监控器 | LD-DJ128-1536C | 台 | 44800 | 标准化插箱式机箱，3块驱动板，12回路，7寸彩色液晶触摸屏操作方式。含打印机、电源。支持CAN通讯联网，总线型CAN联网时不需要加联网板。具有 2 路开关量输出。每回路最大128个地址点。需单独配置12V7Ah电池两节。 | 自产产品 | （新产品）
C07010100059 | DY128 | 消防设备电源状态监控器 | LD-DJ128-1792C | 台 | 48800 | 标准化插箱式机箱，4块驱动板，16回路，7寸彩色液晶触摸屏操作方式。含打印机、电源。支持CAN通讯联网，总线型CAN联网时不需要加联网板。具有 2 路开关量输出。每回路最大128个地址点。需单独配置12V7Ah电池两节。 | 自产产品 | （新产品）
C07010100060 | DY129 | 消防设备电源状态监控器 | LD-DJ128-2048C | 台 | 50800 | 标准化插箱式机箱，4块驱动板，16回路，7寸彩色液晶触摸屏操作方式。含打印机、电源。支持CAN通讯联网，总线型CAN联网时不需要加联网板。具有 2 路开关量输出。每回路最大128个地址点。需单独配置12V7Ah电池两节。 | 自产产品 | （新产品）
C07010100061 | DY130 | 消防设备电源状态监控器 | LD-DJ128-2560C | 台 | 53800 | 标准化插箱式机箱，5块驱动板，20回路，7寸彩色液晶触摸屏操作方式。含打印机、电源。支持CAN通讯联网，总线型CAN联网时不需要加联网板。具有 2 路开关量输出。每回路最大128个地址点。需单独配置12V7Ah电池两节。 | 自产产品 | （新产品）
C03020400006 | DY131 | 直流单电压单电流信号传感器 | LD-DJ6101 | 只 | 2500 | 监测内容：一路电压一路电流；监测电压范围：DC 10～48V；监测电流范围：DC 3A～50A；控制：1路继电器输出；1路开关量输入；导轨式安装。 | 自产产品
C03020400013 | DY132 | 交流单相单电压单电流信号传感器 | LD-DJ6211 | 只 | 1580 | 监测内容：一路电压一路电流；监测电压范围：AC 50V～350V；监测电流范围：AC 0.5A～5A(二次侧)；控制：1路继电器输出；1路开关量输入，导轨式安装。 | 自产产品
C03020400014 | DY133 | 交流单相双电压信号传感器 | LD-DJ6212 | 只 | 2350 | 监测内容：两路电压；监测电压范围：AC 50V～350V；控制：1路继电器输出；2路开关量输入，导轨式安装。 | 自产产品
C03020400009 | DY134 | 三相三线单电压单电流信号传感器 | LD-DJ6221 | 只 | 1800 | 监测内容：一路电压一路电流；监测电压范围：AC 50V～500V；监测电流范围：AC 0.5A～5A(二次侧)；控制：1路继电器输出；1路开关量输入，导轨式安装。 | 自产产品
C03020400008 | DY135 | 三相三线双电压传信号感器 | LD-DJ6222 | 只 | 1880 | 监测内容：两路电压；监测电压范围：AC 100V～500V；控制：1路继电器输出；2路开关量输入，导轨式安装。 | 自产产品
C03020400015 | DY136 | 三相三线双电压单电流信号传感器 | LD-DJ6223 | 只 | 2360 | 监测内容：两路电压一路电流；监测电压范围：AC 50V～500V；监测电流范围：AC 0.5A～5A(二次侧)；导轨式安装。 | 自产产品
C03020400011 | DY137 | 三相三线三电压信号传感器 | LD-DJ6224 | 只 | 1780 | 监测内容：三路电压；监测电压范围：AC 50V～500V；导轨式安装。 | 自产产品
C03020400010 | DY138 | 三相四线单电压单电流信号传感器 | LD-DJ6231 | 只 | 2080 | 监测内容：一路电压一路电流；监测电压范围：AC 50V～350V；监测电流范围：AC 0.5A～5A(二次侧)；控制：1路继电器输出；1路开关量输入，导轨式安装。 | 自产产品
C03020400007 | DY139 | 三相四线双电压传信号感器 | LD-DJ6232 | 只 | 2280 | 监测内容：两路电压；监测电压范围：AC 100V～350V；控制：1路继电器输出；2路开关量输入，导轨式安装。 | 自产产品
C03020400016 | DY140 | 三相四线双电压单电流信号传感器 | LD-DJ6233 | 只 | 2360 | 监测内容：两路电压一路电流；监测电压范围：AC 50V～350V；监测电流范围：AC 0.5A～5A(二次侧)；导轨式安装。 | 自产产品
C03020400012 | DY141 | 三相四线三电压信号传感器 | LD-DJ6234 | 只 | 1780 | 监测内容：三路电压；监测电压范围：AC 50V～350V；导轨式安装。 | 自产产品
C07030100027 | DY142 | 霍尔传感器 | ZWCHF-50A | 只 |  | 测量范围：DC 0-50A | 外购产品
C03020200052 | DY143 | 电流互感器 | BH-0.66 30I 30/5A | 只 | 360 | 电流比：30/5A。外形尺寸60 mm×36mm×79 mm；安装方式：闭合式。 | 外购产品
C03020200053 | DY144 | 电流互感器 | BH-0.66 30I 75/5A | 只 | 360 | 电流比：75/5A。外形尺寸60 mm×36mm×79 mm；安装方式：闭合式。 | 外购产品
C03020200054 | DY145 | 电流互感器 | BH-0.66 30I 150/5A | 只 | 360 | 电流比：150/5A。外形尺寸60 mm×36mm×79 mm；安装方式：闭合式。 | 外购产品
C03020200055 | DY146 | 电流互感器 | BH-0.66 40I 250/5A | 只 | 380 | 电流比：250/5A。外形尺寸75 mm×44mm×98 mm；安装方式：闭合式。 | 外购产品
C03020200056 | DY147 | 电流互感器 | BH-0.66 40I 400/5A | 只 | 380 | 电流比：400/5A。外形尺寸75 mm×44mm×98 mm；安装方式：闭合式。 | 外购产品
C03020200057 | DY148 | 电流互感器 | BH-0.66 40I 600/5A | 只 | 450 | 电流比：600/5A。外形尺寸75 mm×44mm×98 mm；安装方式：闭合式。 | 外购产品
C01120100003 | F101 | 总线设备编址器 | LD128EN-101 | 套 | 1500 |  | 自产产品
C01120100006 | F102 | 编址编址器转接配件 | LD128EN-101转接座 | 只 | 900 | 与LD128EN-101，TS04配接使用，可以对G系列总线产品进行编址。
A04020100057 | DY149 | 电子编码器编址线 | SL3817 | 根 | 最低销售价4 | DC35公头线，配合电子编码器使用，适用于信号传感器的在线编址。线长75cm。 | 外购产品
A03020600635 | DY150 | 标志灯吸顶安装支架 | LD-XD02 | 个 | 185 | 满足超薄中型标志灯的吸顶安装
C01100300011 | P118 | 电池 | 12V/7Ah | 节 | 最低销售价56 |  | 外购产品
C07030100006 | P119 | 电池 | 12V/12Ah | 节 | 最低销售价100 |  | 外购产品
四、电气火灾监控系统
金蝶系统物料号 | 序号 | 产品名称 | 产品型号 | 单位 | 单价（元） | 备注 | 产品类别
C03010100092 | H101 | 电气火灾监控设备 | LDK8000EN-QG-64 | 台 | 59000 | 立柜，2回路，10.4寸24位真彩色TFT工业液晶屏，触摸屏操作方式。支持CAN通讯联网。含打印机。含立柜。含12V14Ah电池两节。 | 自产产品
C03010100096 | H102 | 电气火灾监控设备 | LDK8000EN-QG-128 | 台 | 63500 | 立柜，2回路，10.4寸24位真彩色TFT工业液晶屏，触摸屏操作方式。支持CAN通讯联网。含打印机。含立柜。含12V14Ah电池两节。 | 自产产品
C03010100097 | H103 | 电气火灾监控设备 | LDK8000EN-QG-192 | 台 | 64500 | 立柜，2回路，10.4寸24位真彩色TFT工业液晶屏，触摸屏操作方式。支持CAN通讯联网。含打印机。含立柜。含12V14Ah电池两节。 | 自产产品
C03010100079 | H104 | 电气火灾监控设备 | LDK8000EN-QG-256 | 台 | 65500 | 立柜，4回路，10.4寸24位真彩色TFT工业液晶屏，触摸屏操作方式。支持CAN通讯联网。含打印机。含立柜。含12V14Ah电池两节。 | 自产产品
C03010100086 | H105 | 电气火灾监控设备 | LDK8000EN-QG-384 | 台 | 66500 | 立柜，4回路，10.4寸24位真彩色TFT工业液晶屏，触摸屏操作方式。支持CAN通讯联网。含打印机。含立柜。含12V14Ah电池两节。 | 自产产品
C03010100094 | H106 | 电气火灾监控设备 | LDK8000EN-QG-512 | 台 | 67500 | 立柜，6回路，10.4寸24位真彩色TFT工业液晶屏，触摸屏操作方式。支持CAN通讯联网。含打印机。含立柜。含12V14Ah电池两节。 | 自产产品
C03010100093 | H107 | 电气火灾监控设备 | LDK8000EN-QG-640 | 台 | 68500 | 立柜，6回路，10.4寸24位真彩色TFT工业液晶屏，触摸屏操作方式。支持CAN通讯联网。含打印机。含立柜。含12V14Ah电池两节。 | 自产产品
C03010100091 | H108 | 电气火灾监控设备 | LDK8000EN-QG-768 | 台 | 69500 | 立柜，8回路，10.4寸24位真彩色TFT工业液晶屏，触摸屏操作方式。支持CAN通讯联网。含打印机。含立柜。含12V14Ah电池两节。 | 自产产品
C03010100084 | H109 | 电气火灾监控设备 | LDK8000EN-QG-896 | 台 | 70500 | 立柜，8回路，10.4寸24位真彩色TFT工业液晶屏，触摸屏操作方式。支持CAN通讯联网。含打印机。含立柜。含12V14Ah电池两节。 | 自产产品
C03010100098 | H110 | 电气火灾监控设备 | LDK8000EN-QG-1024 | 台 | 71500 | 立柜，10回路，10.4寸24位真彩色TFT工业液晶屏，触摸屏操作方式。支持CAN通讯联网。含打印机。含立柜。含12V14Ah电池两节。 | 自产产品
C03010100100 | H111 | 电气火灾监控设备 | LDK8000EN-QG-1280 | 台 | 72500 | 立柜，10回路，10.4寸24位真彩色TFT工业液晶屏，触摸屏操作方式。支持CAN通讯联网。含打印机。含立柜。含12V14Ah电池两节。 | 自产产品
C03010100085 | H112 | 电气火灾监控设备 | LDK8000EN-QT-64 | 台 | 59000 | 琴台，2回路，10.4寸24位真彩色TFT工业液晶屏，触摸屏操作方式。支持CAN通讯联网。含打印机。含琴台。含12V14Ah电池两节。 | 自产产品
C03010100101 | H113 | 电气火灾监控设备 | LDK8000EN-QT-128 | 台 | 63500 | 琴台，2回路，10.4寸24位真彩色TFT工业液晶屏，触摸屏操作方式。支持CAN通讯联网。含打印机。含琴台。含12V14Ah电池两节。 | 自产产品
C03010100083 | H114 | 电气火灾监控设备 | LDK8000EN-QT-192 | 台 | 64500 | 琴台，2回路，10.4寸24位真彩色TFT工业液晶屏，触摸屏操作方式。支持CAN通讯联网。含打印机。含琴台。含12V14Ah电池两节。 | 自产产品
C03010100099 | H115 | 电气火灾监控设备 | LDK8000EN-QT-256 | 台 | 65500 | 琴台，4回路，10.4寸24位真彩色TFT工业液晶屏，触摸屏操作方式。支持CAN通讯联网。含打印机，含琴台。含12V14Ah电池两节。 | 自产产品
C03010100076 | H116 | 电气火灾监控设备 | LDK8000EN-QT-384 | 台 | 66500 | 琴台，4回路，10.4寸24位真彩色TFT工业液晶屏，触摸屏操作方式。支持CAN通讯联网。含打印机，含琴台。含12V14Ah电池两节。 | 自产产品
C03010100087 | H117 | 电气火灾监控设备 | LDK8000EN-QT-512 | 台 | 67500 | 琴台，6回路，10.4寸24位真彩色TFT工业液晶屏，触摸屏操作方式。支持CAN通讯联网。含打印机。含琴台。含12V14Ah电池两节。 | 自产产品
C03010100077 | H118 | 电气火灾监控设备 | LDK8000EN-QT-640 | 台 | 68500 | 琴台，6回路，10.4寸24位真彩色TFT工业液晶屏，触摸屏操作方式。支持CAN通讯联网。含打印机。含琴台。含12V14Ah电池两节。 | 自产产品
C03010100078 | H119 | 电气火灾监控设备 | LDK8000EN-QT-768 | 台 | 69500 | 琴台，8回路，10.4寸24位真彩色TFT工业液晶屏，触摸屏操作方式。支持CAN通讯联网。含打印机。含琴台。含12V14Ah电池两节。 | 自产产品
C03010100089 | H120 | 电气火灾监控设备 | LDK8000EN-QT-896 | 台 | 70500 | 琴台，8回路，10.4寸24位真彩色TFT工业液晶屏，触摸屏操作方式。支持CAN通讯联网。含打印机。含琴台。含12V14Ah电池两节。 | 自产产品
C03010100075 | H121 | 电气火灾监控设备 | LDK8000EN-QT-1024 | 台 | 71500 | 琴台，10回路，10.4寸24位真彩色TFT工业液晶屏，触摸屏操作方式。支持CAN通讯联网。含打印机。含琴台。含12V14Ah电池两节。 | 自产产品
C03010100081 | H122 | 电气火灾监控设备 | LDK8000EN-QT-1280 | 台 | 72500 | 琴台，10回路，10.4寸24位真彩色TFT工业液晶屏，触摸屏操作方式。支持CAN通讯联网。含打印机。含琴台。含12V14Ah电池两节。 | 自产产品
C03010100105 | H123 | 电气火灾监控设备 | LDK8000EL-QG-5120 | 台 | 99800 | 立柜，40回路，10.4寸24位真彩色TFT工业液晶屏，触摸屏操作方式。支持CAN通讯联网。含打印机。不含立柜，需配LD5804EN联动电源，需配12V38Ah备用电池两节 | 自产产品
C03010100108 | H124 | 电气火灾监控设备 | LD-DQ128-256C | 台 | 39500 | 标准化入柜插箱，4回路，7寸TFT真彩液晶触摸屏操作方式。支持CAN通讯联网。含打印机，含电源，不含机柜，备电需配12V12Ah电池两节。 | 自产产品
C03010100109 | H125 | 电气火灾监控设备 | LD-DQ128-512C | 台 | 40500 | 标准化入柜插箱，4回路，7寸TFT真彩液晶触摸屏操作方式。支持CAN通讯联网。含打印机，含电源，不含机柜，备电需配12V12Ah电池两节。 | 自产产品
C03010100110 | H126 | 电气火灾监控设备 | LD-DQ128-768C | 台 | 41500 | 标准化入柜插箱，8回路，7寸TFT真彩液晶触摸屏操作方式。支持CAN通讯联网。含打印机，含电源，不含机柜，备电需配12V12Ah电池两节。 | 自产产品
C03010100111 | H127 | 电气火灾监控设备 | LD-DQ128-1024C | 台 | 42500 | 标准化入柜插箱，8回路，7寸TFT真彩液晶触摸屏操作方式。支持CAN通讯联网。含打印机，含电源，不含机柜，备电需配12V12Ah电池两节。 | 自产产品
C03010100112 | H128 | 电气火灾监控设备 | LD-DQ128-1536C | 台 | 43500 | 标准化入柜插箱，12回路，7寸TFT真彩液晶触摸屏操作方式。支持CAN通讯联网。含打印机，含电源，不含机柜，备电需配12V12Ah电池两节。 | 自产产品
C03010100113 | H129 | 电气火灾监控设备 | LD-DQ128-1792C | 台 | 44500 | 标准化入柜插箱，16回路，7寸TFT真彩液晶触摸屏操作方式。支持CAN通讯联网。含打印机，含电源，不含机柜，备电需配12V12Ah电池两节。 | 自产产品
C03010100114 | H130 | 电气火灾监控设备 | LD-DQ128-2048C | 台 | 45500 | 标准化入柜插箱，16回路，7寸TFT真彩液晶触摸屏操作方式。支持CAN通讯联网。含打印机，含电源，不含机柜，备电需配12V12Ah电池两节。 | 自产产品
C03010100115 | H131 | 电气火灾监控设备 | LD-DQ128-2560C | 台 | 46500 | 标准化入柜插箱，20回路，7寸TFT真彩液晶触摸屏操作方式。支持CAN通讯联网。含打印机，含电源，不含机柜，备电需配12V12Ah电池两节。 | 自产产品
C03010100116 | H132 | 电气火灾监控设备 | LD-DQ108-32C | 台 | 13900 | 采用108系列标准化机箱（壁挂安装），480×320中英文彩色液晶。控制器共1块底板2回路共510点。对外硬件接口包括CAN联网、报警无源节点、故障无源节点、USB接口、24V/0.3A输出接口。含热敏打印机、1节12V4Ah或12V2.8Ah铅酸电池。 | 自产产品
C03010100117 | H133 | 电气火灾监控设备 | LD-DQ108-64C | 台 | 14900 | 采用108系列标准化机箱（壁挂安装），480×320中英文彩色液晶。控制器共1块底板2回路共510点。对外硬件接口包括CAN联网、报警无源节点、故障无源节点、USB接口、24V/0.3A输出接口。含热敏打印机、1节12V4Ah或12V2.8Ah铅酸电池。 | 自产产品
C03010100118 | H134 | 电气火灾监控设备 | LD-DQ108-128C | 台 | 15900 | 采用108系列标准化机箱（壁挂安装），480×320中英文彩色液晶。控制器共1块底板2回路共510点。对外硬件接口包括CAN联网、报警无源节点、故障无源节点、USB接口、24V/0.3A输出接口。含热敏打印机、1节12V4Ah或12V2.8Ah铅酸电池。 | 自产产品
C03010100119 | H135 | 电气火灾监控设备 | LD-DQ108-192C | 台 | 16900 | 采用108系列标准化机箱（壁挂安装），480×320中英文彩色液晶。控制器共1块底板2回路共510点。对外硬件接口包括CAN联网、报警无源节点、故障无源节点、USB接口、24V/0.3A输出接口。含热敏打印机、1节12V4Ah或12V2.8Ah铅酸电池。 | 自产产品
C03010100120 | H136 | 电气火灾监控设备 | LD-DQ108-256C | 台 | 17900 | 采用108系列标准化机箱（壁挂安装），480×320中英文彩色液晶。控制器共1块底板2回路共510点。对外硬件接口包括CAN联网、报警无源节点、故障无源节点、USB接口、24V/0.3A输出接口。含热敏打印机、1节12V4Ah或12V2.8Ah铅酸电池。 | 自产产品
C03020100056 | H201 | 组合式电气火灾监控探测器 | LDT9004EN | 只 | 1680 | 分体式结构。可选配1～8只剩余电流互感器和1只温度传感器TPS2-430G104F-1000。 | 自产产品
C03020100058 | H202 | 测温式电气火灾监控探测器 | LDT9006EN | 只 | 1680 | 分体式结构。可选配1～8只温度传感器TPS2-430G104F-1000。 | 自产产品
C03020100055 | H203 | 组合式电气火灾监控探测器 | LDT9007EN | 只 | 1380 | 分体式结构。可选配1只剩余电流互感器和1只温度传感器TPS2-430G104F-1000。 | 自产产品
C03020100054 | H204 | 组合式电气火灾监控探测器 | LDT9008EN | 只 | 4000 | 分体式结构。可选配1～8只剩余电流互感器或温度传感器PT100，128×64液晶显示。 | 自产产品
C03020100060 | H205 | 组合式电气火灾监控探测器 | LDT9009EN | 只 | 1880 | 一体式结构。标配1路剩余电流互感器（φ71mm)及1路温度传感器TPS2-430G104F-1000，用于额定工作电流值250A以下。 | 自产产品
C03020100061 | H206 | 组合式电气火灾监控探测器 | LDT9009EN（2023） | 只 | 380 | 产品LDT9007EN，LDT9009EN,LDT9103EN,LDT9104EN可以由新LDT9009EN产品替代。需要注意的是：产品配接互感器和温度传感器改为需要单独采购和安装，不在产品中包含，且此产品新老传感器可以兼容 | 自产产品 | （新产品）
C03020100057 | H207 | 组合式电气火灾监控探测器 | LDT9103EN | 只 | 2800 | 一体式结构。标配1路剩余电流互感器（φ68mm)及1路温度传感器TPS2-430G104F-1000，用于额定工作电流值250A以下。 | 自产产品
C03020100053 | H208 | 组合式电气火灾监控探测器 | LDT9104EN | 只 | 3400 | 一体式结构。标配1路剩余电流互感器（φ99mm)及1路温度传感器TPS2-430G104F-1000，用于额定工作电流值400A以下。 | 自产产品
C03020200063 | H209 | 故障电弧探测器 | LDT9210/DH | 只 | 8300 | AC220V供电，监测AC220V负载故障电弧信号，电流等级45A，导轨式安装。 | 自产产品
C03020200064 | H210 | 测量热解粒子式电气火灾监控探测器 | LDT9220/RJ | 只 | 19880 | 智能型，电子编码，内置单片机，工作电压DC24V,吸顶式安装，产品配套包括底座。。 | 自产产品
C03020200048 | H211 | 剩余电流互感器 | ZCT45-1 | 只 | 380 | ø45mm，圆形，非开启式。用于额定工作电流值80A以下。 | 外购产品
C03020200050 | H212 | 剩余电流互感器 | KCT4502 | 只 | 1980 | ø45mm，圆形，开启式。用于额定工作电流值80A以下。 | 外购产品
C03020200046 | H213 | 剩余电流互感器 | CTZ5-045 | 只 | 380 | ø46mm，圆形，非开启式。用于额定工作电流值100A以下。 | 外购产品
C03020200026 | H214 | 剩余电流互感器 | ZCT80-1 | 只 | 680 | ø76mm，圆形，非开启式。用于额定工作电流值250A以下。 | 外购产品
C03020200047 | H215 | 剩余电流互感器 | CTZ5-080 | 只 | 580 | ø80mm，圆形，非开启式。用于额定工作电流值315A以下。 | 外购产品
C03020200023 | H216 | 剩余电流互感器 | ZCT100-1 | 只 | 780 | ø97mm，圆形，非开启式。用于额定工作电流值400A以下。 | 外购产品
C03020200049 | H217 | 剩余电流互感器 | CTZ5-100 | 只 | 680 | ø100mm，圆形，非开启式。用于额定工作电流值630A以下。 | 外购产品
C03020200028 | H218 | 剩余电流互感器 | ZCT150-1 | 只 | 1580 | ø150mm，圆形，非开启式。用于额定工作电流值1000A以下。 | 外购产品
C03020200024 | H219 | 剩余电流互感器 | HCT210X36-1 | 只 | 1880 | 210×36mm，矩形，非开启式。用于额定工作电流值400A以下。 | 外购产品
C03020200029 | H220 | 剩余电流互感器 | HCT300X60-1 | 只 | 3580 | 300×60mm，矩形，非开启式。用于额定工作电流值630A以下。 | 外购产品
C03020200027 | H221 | 剩余电流互感器 | HCT500X150-1 | 只 | 6980 | 500×150mm，矩形，非开启式。用于额定工作电流值2000A以下。 | 外购产品
A01170100010 | H222 | 测温探测器 | TPS2-430G104F-1000 | 只 | 260 | 0～150℃，ø4×21mm。用于监测电缆温度、箱内温度等。 | 外购产品
C03020200025 | H223 | 测温探测器 | PT100 | 只 | 260 | 0～140℃，ø3×15mm。用于高精度监测电缆温度、箱内温度等。 | 外购产品
C01120100003 | F101 | 总线设备编址器 | LD128EN-101 | 只 | 1500 | 适用于利达生产的各种编码型总线设备。 | 自产产品
C01120100006 | F102 | 编址器转接配件 | LD128EN-101转接座 | 只 | 900 | 与LD128EN-101，TS04配接使用，可以对G系列总线产品进行编址。 | 自产产品
C01120200006 | F103 | 手持调试器 | LD-TS01 | 只 | 7950 | 适用于利达生产的各种编码型总线设备。 总线调试功能：现场TC总线巡检、总线类型监测、总线重号测试、模块故障监测设置、可燃气体探测器零点校准。 编址器功能：读写地址、类型、阈值1(漏电) 、阈值2(温度) 、通道数、脉冲值、配置字、TD阈值。 | 自产产品
C01090300067 | H224 | 通讯协议 | 通讯协议 | - | - | 用于电气火灾监控设备与其他厂家设备或其他监控系统联网，将报警及设备状态上传给第三方设备。 | 自产产品
五、应急照明和疏散指示系统
2022年第三代产品
金蝶系统物料号 | 序号 | 产品名称 | 产品型号 | 单位 | 单价（元） | 备注 | 产品识别码
C04010200032 | DY001 | 应急照明集中电源 | LD-D-0.25KVA-511A | 台 | 16800 | 接线8回路（编码2回路）DC36V功率二总线输出直接为灯具供电，额定输出功率250W，防护等级IP33，满载应急时间≥90分钟，支持CAN总线联网，配1节38.4-11（38.4V/11AH）磷酸铁锂电池（不含电池），外形尺寸：宽420mm×高580mm×厚185mm。 | 511A
C04010200031 | DY002 | 应急照明集中电源 | LD-D-0.5KVA-512A | 台 | 19800 | 接线8回路（编码2回路）DC36V功率二总线输出直接为灯具供电，额定输出功率500W，防护等级IP33，满载应急时间≥90分钟，支持CAN总线联网，配1节38.4-22（38.4V/22AH）磷酸铁锂电池（不含电池），外形尺寸：宽420mm×高580mm×厚185mm。 | 512A
C04010200033 | DY003 | 应急照明集中电源 | LD-D-1KVA-513A | 台 | 26800 | 接线8回路（编码2回路）DC36V功率二总线输出直接为灯具供电，额定输出功率1000W，防护等级IP33，满载应急时间≥90分钟，支持CAN总线联网，配1节38.4-44（38.4V/44AH）磷酸铁锂电池（不含电池），外形尺寸：宽420mm×高580mm×厚185mm。 | 513A
C04010200030 | DY004 | 应急照明集中电源 | LD-D-0.25KVA-511B | 台 | 18800 | 接线8回路（编码2回路）DC36V功率二总线输出直接为灯具供电，额定输出功率250W，防护等级IP65，满载应急时间≥90分钟，支持CAN总线联网，配1节38.4-11（38.4V/11AH）磷酸铁锂电池（不含电池），外形尺寸：宽420mm×高580mm×厚185mm。 | 511B
C04010200029 | DY005 | 应急照明集中电源 | LD-D-0.5KVA-512B | 台 | 21800 | 接线8回路（编码2回路）DC36V功率二总线输出直接为灯具供电，额定输出功率500W，防护等级IP65，满载应急时间≥90分钟，支持CAN总线联网，配1节38.4-22（38.4V/22AH）磷酸铁锂电池（不含电池），外形尺寸：宽420mm×高580mm×厚185mm。 | 512B
C04010200028 | DY006 | 应急照明集中电源 | LD-D-1KVA-513B | 台 | 29800 | 接线8回路（编码2回路）DC36V功率二总线输出直接为灯具供电，额定输出功率1000W，防护等级IP65，满载应急时间≥90分钟，支持CAN总线联网，配1节38.4-44（38.4V/44AH）磷酸铁锂电池（不含电池），外形尺寸：宽420mm×高580mm×厚185mm。 | 513B
C04010200027 | DY007 | 应急照明集中电源 | LD-D-0.25KVA-521A | 台 | 16800 | 接线8回路（编码2回路）DC24V功率二总线输出直接为灯具供电，额定输出功率250W，防护等级IP33，满载应急时间≥90分钟，支持CAN总线联网，配1节25.6-16.5（25.6V/16.5AH）磷酸铁锂电池（不含电池），外形尺寸：宽420mm×高580mm×厚185mm。 | 521A
C04010200026 | DY008 | 应急照明集中电源 | LD-D-0.5KVA-522A | 台 | 19800 | 接线8回路（编码2回路）DC24V功率二总线输出直接为灯具供电，额定输出功率500W，防护等级IP33，满载应急时间≥90分钟，支持CAN总线联网，配1节25.6-33（25.6V/33AH）磷酸铁锂电池（不含电池），外形尺寸：宽420mm×高580mm×厚185mm。 | 522A
C04010200025 | DY009 | 应急照明集中电源 | LD-D-0.25KVA-521B | 台 | 18800 | 接线8回路（编码2回路）DC24V功率二总线输出直接为灯具供电，额定输出功率250W，防护等级IP65，满载应急时间≥90分钟，支持CAN总线联网，配1节25.6-16.5（25.6V/16.5AH）磷酸铁锂电池（不含电池），外形尺寸：宽420mm×高580mm×厚185mm。 | 521B
C04010200024 | DY010 | 应急照明集中电源 | LD-D-0.5KVA-522B | 台 | 21800 | 接线8回路（编码2回路）DC24V功率二总线输出直接为灯具供电，额定输出功率500W，防护等级IP65，满载应急时间≥90分钟，支持CAN总线联网，配1节25.6-33（25.6V/33AH）磷酸铁锂电池（不含电池），外形尺寸：宽420mm×高580mm×厚185mm。 | 522B
标志灯具类
C04020100249 | BZ001 | 集中电源集中控制型消防应急标志灯具(双面双向) | LD-BLJC-2LREⅡ0.5W-D3200(0101) | 只 | 398 | 超薄金属标志灯，吊装双面双向，防护等级IP30，DC36V/DC24V总线供电，额定功率0.5W，尺寸：370mm*130mm*8mm，材质：金属 | 0101
C04020100251 | BZ002 | 集中电源集中控制型消防应急标志灯具(单面双向) | LD-BLJC-1LRXEⅡ0.5W-B3200(0102) | 只 | 398 | 超薄金属标志灯，壁挂单面双向，防护等级IP30，DC36V/DC24V总线供电，额定功率0.5W，尺寸：370mm*130mm*8mm，材质：金属+阻燃塑料 | 0102
C04020100252 | BZ003 | 集中电源集中控制型消防应急标志灯具(单面前后) | LD-BLJC-1LRXEⅡ0.5W-B3200(0103) | 只 | 398 | 超薄金属标志灯，壁挂单面前后，防护等级IP30，DC36V/DC24V总线供电，额定功率0.5W，尺寸：370mm*130mm*8mm，材质：金属+阻燃塑料 | 0103
C04020100253 | BZ004 | 集中电源集中控制型消防应急标志灯具(双面单向) | LD-BLJC-2LROEⅡ0.5W-D3201(0104) | 只 | 380 | 超薄金属标志灯，吊装双面单向，防护等级IP30，DC36V/DC24V总线供电，额定功率0.5W，尺寸：370mm*130mm*8mm，材质：金属 | 0104
C04020100254 | BZ005 | 集中电源集中控制型消防应急标志灯具(双面信息复合单向) | LD-BLJC-2LROEⅡ0.5W-D3201(-2F0105) | 只 | 380 | 超薄金属标志灯，吊装双面信息复合单向，防护等级IP30，DC36V/DC24V总线供电，额定功率0.5W，尺寸：370mm*130mm*8mm，材质：金属 | 0105 | 下单请备注楼层
C04020100255 | BZ006 | 集中电源集中控制型消防应急标志灯具(双面楼层) | LD-BLJC-2LROEⅡ0.5W-D3201(1F0106) | 只 | 380 | 超薄金属标志灯，吊装双面楼层，防护等级IP30，DC36V/DC24V总线供电，额定功率0.5W，尺寸：370mm*130mm*8mm，材质：金属 | 0106 | 下单请备注楼层
C04020100258 | BZ007 | 集中电源集中控制型消防应急标志灯具(单面吊装疏散出口) | LD-BLJC-1XOEⅡ0.5W-D3203(0107) | 只 | 325 | 超薄金属标志灯，吊装单面疏散出口，防护等级IP30，DC36V/DC24V总线供电，额定功率0.5W，尺寸：370mm*130mm*8mm，材质：金属 | 0107
C04020100259 | BZ008 | 集中电源集中控制型消防应急标志灯具(单面吊装安全出口) | LD-BLJC-1XOEⅡ0.5W-D3203(0108) | 只 | 325 | 超薄金属标志灯，吊装单面安全出口，防护等级IP30，DC36V/DC24V总线供电，额定功率0.5W，尺寸：370mm*130mm*8mm，材质：金属 | 0108
C04020100260 | BZ009 | 集中电源集中控制型消防应急标志灯具(单面吊装楼层) | LD-BLJC-1XOEⅡ0.5W-D3203(1F0109) | 只 | 325 | 超薄金属标志灯，吊装单面楼层，防护等级IP30，DC36V/DC24V总线供电，额定功率0.5W，尺寸：370mm*130mm*8mm，材质：金属 | 0109 | 下单请备注楼层
C04020100257 | BZ010 | 集中电源集中控制型消防应急标志灯具(单面吊装前向) | LD-BLJC-1XOEⅡ0.5W-D3203(0110) | 只 | 325 | 超薄金属标志灯，吊装单面前向，防护等级IP30，DC36V/DC24V总线供电，额定功率0.5W，尺寸：370mm*130mm*8mm，材质：金属 | 0110
C04020100262 | BZ011 | 集中电源集中控制型消防应急标志灯具(单面壁挂左向) | LD-BLJC-1LRXOEⅡ0.5W-B3201(0111) | 只 | 325 | 超薄金属标志灯，壁挂单面左向，防护等级IP30，DC36V/DC24V总线供电，额定功率0.5W，尺寸：370mm*130mm*8mm，材质：金属+阻燃塑料 | 0111
C04020100263 | BZ012 | 集中电源集中控制型消防应急标志灯具(单面壁挂右向) | LD-BLJC-1LRXOEⅡ0.5W-B3201(0112) | 只 | 325 | 超薄金属标志灯，壁挂单面右向，防护等级IP30，DC36V/DC24V总线供电，额定功率0.5W，尺寸：370mm*130mm*8mm，材质：金属+阻燃塑料 | 0112
C04020100264 | BZ013 | 集中电源集中控制型消防应急标志灯具(单面壁挂信息复合左) | LD-BLJC-1LRXOEⅡ0.5W-B3201(1F0113) | 只 | 325 | 超薄金属标志灯，壁挂单面信息复合左，防护等级IP30，DC36V/DC24V总线供电，额定功率0.5W，尺寸：370mm*130mm*厚 8mm，材质：金属+阻燃塑料 | 0113 | 下单请备注楼层
C04020100265 | BZ014 | 集中电源集中控制型消防应急标志灯具(单面壁挂信息复合右) | LD-BLJC-1LRXOEⅡ0.5W-B3201(1F0114) | 只 | 325 | 超薄金属标志灯，壁挂单面信息复合右，防护等级IP30，DC36V/DC24V总线供电，额定功率0.5W，尺寸：370mm*130mm*8mm，材质：金属+阻燃塑料 | 0114 | 下单请备注楼层
C04020100266 | BZ015 | 集中电源集中控制型消防应急标志灯具(单面壁挂向前) | LD-BLJC-1LRXOEⅡ0.5W-B3201(0115) | 只 | 325 | 超薄金属标志灯，壁挂单面向前，防护等级IP30，DC36V/DC24V总线供电，额定功率0.5W，尺寸：370mm*130mm*8mm，材质：金属+阻燃塑料 | 0115
C04020100267 | BZ016 | 集中电源集中控制型消防应急标志灯具(单面壁挂向后) | LD-BLJC-1LRXOEⅡ0.5W-B3201(0116) | 只 | 325 | 超薄金属标志灯，壁挂单面向后，防护等级IP30，DC36V/DC24V总线供电，额定功率0.5W，尺寸：370mm*130mm*8mm，材质：金属+阻燃塑料 | 0116
C04020100268 | BZ017 | 集中电源集中控制型消防应急标志灯具(单面壁挂疏散出口) | LD-BLJC-1LRXOEⅡ0.5W-B3201(0117) | 只 | 325 | 超薄金属标志灯，壁挂单面疏散出口，防护等级IP30，DC36V/DC24V总线供电，额定功率0.5W，尺寸：370mm*130mm*8mm，材质：金属+阻燃塑料 | 0117
C04020100269 | BZ018 | 集中电源集中控制型消防应急标志灯具(单面壁挂安全出口) | LD-BLJC-1LRXOEⅡ0.5W-B3201(0118) | 只 | 325 | 超薄金属标志灯，壁挂单面安全出口，防护等级IP30，DC36V/DC24V总线供电，额定功率0.5W，尺寸：370mm*130mm*8mm，材质：金属+阻燃塑料 | 0118
C04020100270 | BZ019 | 集中电源集中控制型消防应急标志灯具(单面壁挂楼层) | LD-BLJC-1LRXOEⅡ0.5W-B3201(-2F0119) | 只 | 325 | 超薄金属标志灯，壁挂单面楼层，防护等级IP30，DC36V/DC24V总线供电，额定功率0.5W，尺寸：370mm*130mm*8mm，材质：金属+阻燃塑料 | 0119 | 下单请备注楼层
C04020100272 | BZ020 | 集中电源集中控制型消防应急标志灯具(单面壁挂指示状态可变疏散出口) | LD-BLJC-1OEⅡ0.5W-B3202(0120) | 只 | 380 | 超薄金属标志灯，壁挂单面指示状态可变疏散出口标志灯，防护等级IP30，DC36V/DC24V总线供电，额定功率0.5W，尺寸：370mm*130mm*8mm，材质：金属+阻燃塑料 | 0120
C04020100273 | BZ021 | 集中电源集中控制型消防应急标志灯具(单面吊装指示状态可变疏散出口) | LD-BLJC-1OEⅡ0.5W-D3202(0121) | 只 | 380 | 超薄金属标志灯，吊装单面指示状态可变疏散出口标志灯，防护等级IP30，DC36V/DC24V总线供电，额定功率0.5W，尺寸：370mm*130mm*8mm，材质：金属 | 0121
C04020100256 | BZ022 | 集中电源集中控制型消防应急标志灯具(双面特殊图案) | LD-BLJC-2OEⅠ0.5W-D3100(0122) | 只 | 1080 | 超薄金属小型标志灯，吊装双面特殊图案（可定制图案），防护等级IP30，DC36V/DC24V总线供电，额定功率0.5W，尺寸：370mm*130mm*8mm，材质：金属 | 0122
C04020100261 | BZ023 | 集中电源集中控制型消防应急标志灯具(单面吊装特殊图案) | LD-BLJC-1OEⅠ0.5W-D3101(0123) | 只 | 850 | 超薄金属小型标志灯，吊装单面特殊图案（可定制图案），防护等级IP30，DC36V/DC24V总线供电，额定功率0.5W，尺寸：370mm*130mm*8mm，材质：金属 | 0123
C04020100271 | BZ024 | 集中电源集中控制型消防应急标志灯具(单面壁挂特殊图案) | LD-BLJC-1OEⅠ0.5W-B3100(0124) | 只 | 850 | 超薄金属小型标志灯，壁挂单面特殊图案（可定制图案），防护等级IP30，DC36V/DC24V总线供电，额定功率0.5W，尺寸：370mm*130mm*8mm，材质：金属+阻燃塑料 | 0124
C04020100323 | BZ025 | 集中电源集中控制型消防应急标志灯具(钢化玻璃小型地埋单向) | LD-BLJC-1LEⅠ0.5W-M3101(0501) | 只 | 1000 | 地埋灯，地埋单向，防护等级IP67，DC36V/DC24V总线供电，额定功率0.5W，尺寸Φ168mm*27mm，与LD-YM04预埋盒配合使用，材质：不锈钢边框+钢化玻璃 | 0501
C04020100322 | BZ026 | 集中电源集中控制型消防应急标志灯具(钢化玻璃小型地埋双向) | LD-BLJC-1LREⅠ0.5W-M3100(0502) | 只 | 1000 | 地埋灯，地埋双向，防护等级IP67，DC36V/DC24V总线供电，额定功率0.5W，尺寸Φ168mm*27mm，与LD-YM04预埋盒配合使用，材质：不锈钢边框+钢化玻璃 | 0502
C04020100204 | BZ027 | 集中电源集中控制型消防应急标志灯具(大型吊挂双面双向) | LD-BLJC-2LROEⅢ1W-D3300(0601) | 只 | 1580 | 大型标志灯，吊装双面双向，防护等级IP30，DC36V总线供电，额定功率1W，尺寸：600mm*195mm*20mm，材质：金属+阻燃塑料 | 0601
C04020100205 | BZ028 | 集中电源集中控制型消防应急标志灯具(大型吊挂双面单向) | LD-BLJC-2LROEⅢ1W-D3300(0602) | 只 | 1580 | 大型标志灯，吊装双面单向，防护等级IP30，DC36V总线供电，额定功率1W，尺寸：600mm*195mm*20mm，材质：金属+阻燃塑料 | 0602
C04020100206 | BZ029 | 集中电源集中控制型消防应急标志灯具(大型吊挂双面信息复合单向) | LD-BLJC-2LROEⅢ1W-D3300(-2F0603) | 只 | 1580 | 大型标志灯，吊装双面信息复合单向，防护等级IP30，DC36V总线供电，额定功率1W，尺寸：600mm*195mm*20mm，材质：金属+阻燃塑料 | 0603 | 下单请备注楼层
C04020100207 | BZ030 | 集中电源集中控制型消防应急标志灯具(大型吊挂双面楼层) | LD-BLJC-2LROEⅢ1W-D3300(-2F0604) | 只 | 1580 | 大型标志灯，吊装双面楼层，防护等级IP30，DC36V总线供电，额定功率1W，尺寸：600mm*195mm*20mm，材质：金属+阻燃塑料 | 0604 | 下单请备注楼层
C04020100208 | BZ031 | 集中电源集中控制型消防应急标志灯具(大型壁挂单面双向) | LD-BLJC-1LROEⅢ1W-B3300(0605) | 只 | 1480 | 大型标志灯，壁挂或吊装单面双向，防护等级IP30，DC36V总线供电，额定功率1W，尺寸：600mm*195mm*20mm，材质：金属+阻燃塑料 | 0605
C04020100209 | BZ032 | 集中电源集中控制型消防应急标志灯具(大型壁挂单面左向) | LD-BLJC-1LROEⅢ1W-B3300(0606) | 只 | 1480 | 大型标志灯，壁挂或吊装单面左向，防护等级IP30，DC36V总线供电，额定功率1W，尺寸：600mm*195mm*20mm，材质：金属+阻燃塑料 | 0606
C04020100210 | BZ033 | 集中电源集中控制型消防应急标志灯具(大型壁挂单面右向) | LD-BLJC-1LROEⅢ1W-B3300(0607) | 只 | 1480 | 大型标志灯，壁挂或吊装单面右向，防护等级IP30，DC36V总线供电，额定功率1W，尺寸：600mm*195mm*20mm，材质：金属+阻燃塑料 | 0607
C04020100211 | BZ034 | 集中电源集中控制型消防应急标志灯具(大型壁挂单面信息复合左向) | LD-BLJC-1LROEⅢ1W-B3300(0608) | 只 | 1480 | 大型标志灯，壁挂或吊装单面信息复合左向，防护等级IP30，DC36V总线供电，额定功率1W，尺寸：600mm*195mm*20mm，材质：金属+阻燃塑料 | 0608
C04020100212 | BZ035 | 集中电源集中控制型消防应急标志灯具(大型壁挂单面信息复合右向) | LD-BLJC-1LROEⅢ1W-B3300(0609) | 只 | 1480 | 大型标志灯，壁挂或吊装单面信息复合右向，防护等级IP30，DC36V总线供电，额定功率1W，尺寸：600mm*195mm*20mm，材质：金属+阻燃塑料 | 0609
C04020100213 | BZ036 | 集中电源集中控制型消防应急标志灯具(大型壁挂单面疏散出口) | LD-BLJC-1LROEⅢ1W-B3300(0610) | 只 | 1480 | 大型标志灯，壁挂或吊装单面疏散出口，防护等级IP30，DC36V总线供电，额定功率1W，尺寸：600mm*195mm*20mm，材质：金属+阻燃塑料 | 0610
C04020100214 | BZ037 | 集中电源集中控制型消防应急标志灯具(大型壁挂单面安全出口) | LD-BLJC-1LROEⅢ1W-B3300(0611) | 只 | 1480 | 大型标志灯，壁挂或吊装单面安全出口，防护等级IP30，DC36V总线供电，额定功率1W，尺寸：600mm*195mm*20mm，材质：金属+阻燃塑料 | 0611
C04020100215 | BZ038 | 集中电源集中控制型消防应急标志灯具(大型壁挂单面楼层) | LD-BLJC-1LROEⅢ1W-B3300(1F0612) | 只 | 1480 | 大型标志灯，壁挂或吊装单面楼层，防护等级IP30，DC36V总线供电，额定功率1W，尺寸：600mm*195mm*20mm，材质：金属+阻燃塑料 | 0612 | 下单请备注楼层
C04020100243 | BZ039 | 集中电源集中控制型消防应急标志灯具(壁挂单面左向) | LD-BLJC-1LROEⅠ0.5W-B3100SF(0702) | 只 | 1680 | 高防护小型标志灯，壁挂单面双向，防护等级IP67，DC36V总线供电，额定功率0.5W，尺寸：440mm*170mm*36mm，材质：金属+钢化玻璃+阻燃塑料 | 0701
C04020100244 | BZ040 | 集中电源集中控制型消防应急标志灯具(壁挂单面右向) | LD-BLJC-1LROEⅠ0.5W-B3100SF(0703) | 只 | 1680 | 高防护小型标志灯，壁挂单面左向，防护等级IP67，DC36V总线供电，额定功率0.5W，尺寸：440mm*170mm*36mm，材质：金属+钢化玻璃+阻燃塑料 | 0702
C04020100245 | BZ041 | 集中电源集中控制型消防应急标志灯具(壁挂单面双向) | LD-BLJC-1LROEⅠ0.5W-B3100SF(0701) | 只 | 1680 | 高防护小型标志灯，壁挂单面右向，防护等级IP67，DC36V总线供电，额定功率0.5W，尺寸：440mm*170mm*36mm，材质：金属+钢化玻璃+阻燃塑料 | 0703
C04020100246 | BZ042 | 集中电源集中控制型消防应急标志灯具(壁挂单面安全出口) | LD-BLJC-1LROEⅠ0.5W-B3100SF(0705) | 只 | 1680 | 高防护小型标志灯，壁挂单面疏散出口，防护等级IP67，DC36V总线供电，额定功率0.5W，尺寸：440mm*170mm*36mm，材质：金属+钢化玻璃+阻燃塑料 | 0704
C04020100247 | BZ043 | 集中电源集中控制型消防应急标志灯具(壁挂单面疏散出口) | LD-BLJC-1LROEⅠ0.5W-B3100SF(0704) | 只 | 1680 | 高防护小型标志灯，壁挂单面安全出口，防护等级IP67，DC36V总线供电，额定功率0.5W，尺寸：440mm*170mm*36mm，材质：金属+钢化玻璃+阻燃塑料 | 0705
C04020100248 | BZ044 | 集中电源集中控制型消防应急标志灯具(壁挂单面楼层标志) | LD-BLJC-1LROEⅠ0.5W-B3100SF(-2F0706) | 只 | 1680 | 高防护小型标志灯，壁挂单面楼层标志，防护等级IP67，DC36V总线供电，额定功率0.5W，尺寸：440mm*170mm*36mm，材质：金属+钢化玻璃+阻燃塑料 | 0706 | 下单请备注楼层
C04020100316 | BZ045 | 集中电源集中控制型消防应急标志灯具(单面双向) | LD-BLJC-1LROEⅠ0.5W-B3100Ex(0801) | 只 | 3800 | 防爆标志灯（小型），壁挂或吊装单面双向，防护等级IP66，DC36V/DC24V总线供电，额定功率0.5W，尺寸：375mm*165mm*65mm，材质：铸铝+钢化玻璃，防爆标志：Ex db eb IIB T6 Gb/Ex tb ⅢC T80℃ Db | 0801
C04020100317 | BZ046 | 集中电源集中控制型消防应急标志灯具(单面左向) | LD-BLJC-1LROEⅠ0.5W-B3100Ex(0802) | 只 | 3800 | 防爆标志灯（小型），壁挂或吊装单面左向，防护等级IP66，DC36V/DC24V总线供电，额定功率0.5W，尺寸：375mm*165mm*65mm，材质：铸铝+钢化玻璃，防爆标志：Ex db eb IIB T6 Gb/Ex tb ⅢC T80℃ Db | 0802
C04020100318 | BZ047 | 集中电源集中控制型消防应急标志灯具(单面右向) | LD-BLJC-1LROEⅠ0.5W-B3100Ex(0803) | 只 | 3800 | 防爆标志灯（小型），壁挂或吊装单面右向，防护等级IP66，DC36V/DC24V总线供电，额定功率0.5W，尺寸：375mm*165mm*65mm，材质：铸铝+钢化玻璃，防爆标志：Ex db eb IIB T6 Gb/Ex tb ⅢC T80℃ Db | 0803
C04020100319 | BZ048 | 集中电源集中控制型消防应急标志灯具(单面疏散出口) | LD-BLJC-1LROEⅠ0.5W-B3100Ex(0804) | 只 | 3800 | 防爆标志灯（小型），壁挂或吊装单面疏散出口，防护等级IP66，DC36V/DC24V总线供电，额定功率0.5W，尺寸：375mm*165mm*65mm，材质：铸铝+钢化玻璃，防爆标志：Ex db eb IIB T6 Gb/Ex tb ⅢC T80℃ Db | 0804
C04020100320 | BZ049 | 集中电源集中控制型消防应急标志灯具(单面安全出口) | LD-BLJC-1LROEⅠ0.5W-B3100Ex(0805) | 只 | 3800 | 防爆标志灯（小型），壁挂或吊装单面安全出口，防护等级IP66，DC36V/DC24V总线供电，额定功率0.5W，尺寸：375mm*165mm*65mm，材质：铸铝+钢化玻璃，防爆标志：Ex db eb IIB T6 Gb/Ex tb ⅢC T80℃ Db | 0805
C04020100321 | BZ050 | 集中电源集中控制型消防应急标志灯具(单面楼层) | LD-BLJC-1LROEⅠ0.5W-B3100Ex(6F0806) | 只 | 3860 | 防爆标志灯（小型），壁挂或吊装单面楼层，防护等级IP66，DC36V/DC24V总线供电，额定功率0.5W，尺寸：375mm*165mm*65mm，材质：铸铝+钢化玻璃，防爆标志：Ex db eb IIB T6 Gb/Ex tb ⅢC T80℃ Db | 0806
C04020100324 | BZ051 | 集中电源集中控制型消防应急标志灯具(双面双向) | LD-BLJC-2LROEⅡ1W-D3200Ex(0901) | 只 | 5580 | 防爆标志灯（中型），吊装双面双向，防护等级IP66，DC36V/DC24V总线供电，额定功率1W，尺寸：415mm*180mm*70mm，材质：铸铝+钢化玻璃，防爆标志：Ex eb ib mb ⅡC T6 Gb/Ex tb ⅢC T80℃ Db | 0901
C04020100325 | BZ052 | 集中电源集中控制型消防应急标志灯具(双面单向) | LD-BLJC-2LROEⅡ1W-D3200Ex(0902) | 只 | 5580 | 防爆标志灯（中型），吊装双面单向，防护等级IP66，DC36V/DC24V总线供电，额定功率1W，尺寸：415mm*180mm*70mm，材质：铸铝+钢化玻璃，防爆标志：Ex eb ib mb ⅡC T6 Gb/Ex tb ⅢC T80℃ Db | 0902
C04020100326 | BZ053 | 集中电源集中控制型消防应急标志灯具(双面楼层) | LD-BLJC-2LROEⅡ1W-D3200Ex(-2F0903) | 只 | 5580 | 防爆标志灯（中型），吊装双面楼层，防护等级IP66，DC36V/DC24V总线供电，额定功率1W，尺寸：415mm*180mm*70mm，材质：铸铝+钢化玻璃，防爆标志：Ex eb ib mb ⅡC T6 Gb/Ex tb ⅢC T80℃ Db | 0903 | 下单请备注楼层
C04020100327 | BZ054 | 集中电源集中控制型消防应急标志灯具(单面双向) | LD-BLJC-1LROEⅡ1W-B3200Ex(0904) | 只 | 4500 | 防爆标志灯（中型），壁挂或吊装单面双向，防护等级IP66，DC36V/DC24V总线供电，额定功率1W，尺寸：415mm*180mm*70mm，材质：铸铝+钢化玻璃，防爆标志：Ex eb ib mb ⅡC T6 Gb/Ex tb ⅢC T80℃ Db | 0904
C04020100328 | BZ055 | 集中电源集中控制型消防应急标志灯具(单面左向) | LD-BLJC-1LROEⅡ1W-B3200Ex(0905) | 只 | 4500 | 防爆标志灯（中型），壁挂或吊装单面左向，防护等级IP66，DC36V/DC24V总线供电，额定功率1W，尺寸：415mm*180mm*70mm，材质：铸铝+钢化玻璃，防爆标志：Ex eb ib mb ⅡC T6 Gb/Ex tb ⅢC T80℃ Db | 0905
C04020100329 | BZ056 | 集中电源集中控制型消防应急标志灯具(单面右向) | LD-BLJC-1LROEⅡ1W-B3200Ex(0906) | 只 | 4500 | 防爆标志灯（中型），壁挂或吊装单面右向，防护等级IP66，DC36V/DC24V总线供电，额定功率1W，尺寸：415mm*180mm*70mm，材质：铸铝+钢化玻璃，防爆标志：Ex eb ib mb ⅡC T6 Gb/Ex tb ⅢC T80℃ Db | 0906
C04020100330 | BZ057 | 集中电源集中控制型消防应急标志灯具(单面疏散出口) | LD-BLJC-1LROEⅡ1W-B3200Ex(0907) | 只 | 4500 | 防爆标志灯（中型），壁挂或吊装单面疏散出口，防护等级IP66，DC36V/DC24V总线供电，额定功率1W，尺寸：415mm*180mm*70mm，材质：铸铝+钢化玻璃，防爆标志：Ex eb ib mb ⅡC T6 Gb/Ex tb ⅢC T80℃ Db | 0907
C04020100331 | BZ058 | 集中电源集中控制型消防应急标志灯具(单面安全出口) | LD-BLJC-1LROEⅡ1W-B3200Ex(0908) | 只 | 4500 | 防爆标志灯（中型），壁挂或吊装单面安全出口，防护等级IP66，DC36V/DC24V总线供电，额定功率1W，尺寸：415mm*180mm*70mm，材质：铸铝+钢化玻璃，防爆标志：Ex eb ib mb ⅡC T6 Gb/Ex tb ⅢC T80℃ Db | 0908
C04020100332 | BZ059 | 集中电源集中控制型消防应急标志灯具(单面楼层) | LD-BLJC-1LROEⅡ1W-B3200Ex(-2F0909) | 只 | 4500 | 防爆标志灯（中型），壁挂或吊装单面楼层，防护等级IP66，DC36V/DC24V总线供电，额定功率1W，尺寸：415mm*180mm*70mm，材质：铸铝+钢化玻璃，防爆标志：Ex eb ib mb ⅡC T6 Gb/Ex tb ⅢC T80℃ Db | 0909 | 下单请备注楼层
照明灯具类
C04020200063 | ZM001 | 集中电源集中控制型消防应急照明灯具(嵌顶3W筒灯) | LD-ZFJC-E3W-Q4100(2101) | 只 | 325 | 金属筒灯，DC36V/DC24V总线供电，额定功率3W，嵌顶安装，可配合LD-BG01壁挂底座或LD-XD01吸顶底座实现壁挂或吸顶安装，防护等级IP30，尺寸：Φ146mm* 27mm，材质：金属+阻燃塑料 | 2101
C04020200064 | ZM002 | 集中电源集中控制型消防应急照明灯具(嵌顶3W筒灯-雷达) | LD-ZFJC-E3W-Q4100L(2102) | 只 | 650 | 金属筒灯，带雷达感应功能，DC36V/DC24V总线供电，额定功率3W，嵌顶安装，可配合LD-BG01壁挂底座或LD-XD01吸顶底座实现壁挂或吸顶安装，防护等级IP30，尺寸：Φ146mm* 27mm，材质：金属+阻燃塑料 | 2102
C04020200065 | ZM003 | 集中电源集中控制型消防应急照明灯具(嵌顶5W筒灯) | LD-ZFJC-E5W-Q4200(2103) | 只 | 350 | 金属筒灯，DC36V/DC24V总线供电，额定功率5W，嵌顶安装，可配合LD-BG01壁挂底座或LD-XD01吸顶底座实现壁挂或吸顶安装，防护等级IP30，尺寸：Φ146mm* 27mm，材质：金属+阻燃塑料 | 2103
C04020200066 | ZM004 | 集中电源集中控制型消防应急照明灯具(嵌顶5W筒灯-雷达) | LD-ZFJC-E5W-Q4200L(2104) | 只 | 680 | 金属筒灯，带雷达感应功能，DC36V/DC24V总线供电，额定功率5W，嵌顶安装，可配合LD-BG01壁挂底座或LD-XD01吸顶底座实现壁挂或吸顶安装，防护等级IP30，尺寸：Φ146mm* 27mm，材质：金属+阻燃塑料 | 2104
C04020200067 | ZM005 | 集中电源集中控制型消防应急照明灯具(嵌顶8W筒灯) | LD-ZFJC-E8W-Q4300(2105) | 只 | 380 | 金属筒灯，DC36V/DC24V总线供电，额定功率8W，嵌顶安装，可配合LD-BG01壁挂底座或LD-XD01吸顶底座实现壁挂或吸顶安装，防护等级IP30，尺寸：Φ146mm* 27mm，材质：金属+阻燃塑料 | 2105
C04020200068 | ZM006 | 集中电源集中控制型消防应急照明灯具(嵌顶8W筒灯-雷达) | LD-ZFJC-E8W-Q4300L(2106) | 只 | 700 | 金属筒灯，带雷达感应功能，DC36V/DC24V总线供电，额定功率8W，嵌顶安装，可配合LD-BG01壁挂底座或LD-XD01吸顶底座实现壁挂或吸顶安装，防护等级IP30，尺寸：Φ146mm* 27mm，材质：金属+阻燃塑料 | 2106
C04020200069 | ZM007 | 集中电源集中控制型消防应急照明灯具(嵌顶12W筒灯) | LD-ZFJC-E12W-Q4400(2107) | 只 | 400 | 金属筒灯，DC36V/DC24V总线供电，额定功率12W，嵌顶安装，可配合LD-BG01壁挂底座或LD-XD01吸顶底座实现壁挂或吸顶安装，防护等级IP30，尺寸：Φ146mm* 27mm，材质：金属+阻燃塑料 | 2107
C04020200070 | ZM008 | 集中电源集中控制型消防应急照明灯具(嵌顶12W筒灯-雷达) | LD-ZFJC-E12W-Q4400L(2108) | 只 | 720 | 金属筒灯，带雷达感应功能，DC36V/DC24V总线供电，额定功率12W，嵌顶安装，可配合LD-BG01壁挂底座或LD-XD01吸顶底座实现壁挂或吸顶安装，防护等级IP30，尺寸：Φ146mm* 27mm，材质：金属+阻燃塑料 | 2108
C04020200092 | ZM009 | 集中电源集中控制型消防应急照明灯具(3W双头) | LD-ZFJC-E3W-B4100(2201) | 只 | 580 | 双头灯，DC36V/DC24V总线供电，额定功率3W，壁挂安装，防护等级IP30，外形尺寸：268mm*258mm*45mm，材质：阻燃塑料 | 2201
C04020200093 | ZM010 | 集中电源集中控制型消防应急照明灯具(5W双头) | LD-ZFJC-E5W-B4200(2202) | 只 | 620 | 双头灯，DC36V/DC24V总线供电，额定功率5W，壁挂安装，防护等级IP30，外形尺寸：268mm*258mm*45mm，材质：阻燃塑料 | 2202
C04020200073 | ZM011 | 集中电源集中控制型消防应急照明灯具(三防3W双头) | LD-ZFJC-E3W-B4100SF(2501) | 只 | 1580 | 双头灯（高防护），DC36V/DC24V总线供电，额定功率3W，壁挂安装，防护等级IP67，外形尺寸：260mm*243mm*41mm，材质：金属+阻燃塑料 | 2501
C04020200074 | ZM012 | 集中电源集中控制型消防应急照明灯具(三防5W双头) | LD-ZFJC-E5W-B4200SF(2502) | 只 | 1700 | 双头灯（高防护），DC36V/DC24V总线供电，额定功率5W，壁挂安装，防护等级IP67，外形尺寸：260mm*243mm*41mm，材质：金属+阻燃塑料 | 2502
C04020100336 | ZM013 | T8灯管 | T8-8W | 支 | 635 | T8灯管，和T8条管灯支架配合使用，DC24V或DC36V总线供电，额定功率8W | 2701-1
C04020300003 | ZM014 | 集中电源集中控制型消防应急照明灯具支架 | LD-ZFJC-E8W-T4300支架 | 支 | 225 | T8条管灯支架，8W单平支架，安装方式：吊装/吸顶/壁挂,防护等级IP30，需配置一支T8-8W灯管 | 2701-2
C04020100335 | ZM015 | T8灯管 | T8-8W（雷达） | 支 | 890 | T8灯管，含雷达感应功能，和T8条管灯支架配合使用，DC24V或DC36V总线供电，额定功率8W | 2702-1
C04020300004 | ZM016 | 集中电源集中控制型消防应急照明灯具支架 | LD-ZFJC-E8W-T4300L支架 | 支 | 225 | T8条管灯支架，8W雷达单平支架，安装方式：吊装/吸顶/壁挂,防护等级IP30，需配置一支T8-8W雷达灯管 | 2702-2
C04020100336 | ZM013 | T8灯管 | T8-8W | 支 | 635 | T8灯管，和T8条管灯支架配合使用，DC24V或DC36V总线供电，额定功率8W | 2703-1
C04020300005 | ZM018 | 集中电源集中控制型消防应急照明灯具支架 | LD-ZFJC-E8W-T4300SF支架 | 支 | 1380 | T8条管灯支架，8W三防单支架，安装方式：吊装/吸顶/壁挂,防护等级IP65，需配置一支T8-8W灯管 | 2703-2
C04020100335 | ZM015 | T8灯管 | T8-8W（雷达） | 支 | 890 | T8灯管，含雷达感应功能，和T8条管灯支架配合使用，DC24V或DC36V总线供电，额定功率8W | 2704-1
C04020300006 | ZM020 | 集中电源集中控制型消防应急照明灯具支架 | LD-ZFJC-E8W-T4300SL支架 | 支 | 1380 | T8条管灯支架，8W雷达三防单支架，安装方式：吊装/吸顶/壁挂,防护等级IP65，需配置一支T8-8W雷达灯管 | 2704-2
C04020100334 | ZM021 | T8灯管 | T8-16W | 支 | 635 | T8灯管，和T8条管灯支架配合使用，DC24V或DC36V总线供电，额定功率16W | 2705-1
C04020300007 | ZM022 | 集中电源集中控制型消防应急照明灯具支架 | LD-ZFJC-E16W-T4500支架 | 支 | 225 | T8条管灯支架，16W单平支架，安装方式：吊装/吸顶/壁挂,防护等级IP30，需配置一支T8-16W灯管 | 2705-2
C04020100333 | ZM023 | T8灯管 | T8-16W（雷达） | 支 | 890 | T8灯管，含雷达感应功能，和T8条管灯支架配合使用，DC24V或DC36V总线供电，额定功率16W | 2706-1
C04020300008 | ZM024 | 集中电源集中控制型消防应急照明灯具支架 | LD-ZFJC-E16W-T4500L支架 | 支 | 225 | T8条管灯支架，16W雷达单平支架，安装方式：吊装/吸顶/壁挂,防护等级IP30，需配置一支T8-16W雷达灯管 | 2706-2
C04020100334 | ZM021 | T8灯管 | T8-16W | 支 | 635 | T8灯管，和T8条管灯支架配合使用，DC24V或DC36V总线供电，额定功率16W | 2707-1
C04020300009 | ZM026 | 集中电源集中控制型消防应急照明灯具支架 | LD-ZFJC-E16W-T4500SF支架 | 支 | 1380 | T8条管灯支架，16W三防单支架，安装方式：吊装/吸顶/壁挂,防护等级IP65，需配置一支T8-16W灯管 | 2707-2
C04020100333 | ZM023 | T8灯管 | T8-16W（雷达） | 支 | 890 | T8灯管，含雷达感应功能，和T8条管灯支架配合使用，DC24V或DC36V总线供电，额定功率16W | 2708-1
C04020300010 | ZM028 | 集中电源集中控制型消防应急照明灯具支架 | LD-ZFJC-E16W-T4500SL支架 | 支 | 1380 | T8条管灯支架，16W雷达三防单支架，安装方式：吊装/吸顶/壁挂,防护等级IP65，需配置一支T8-16W雷达灯管 | 2708-2
C04020100334 | ZM021 | T8灯管 | T8-16W | 支 | 635 | T8灯管，和T8条管灯支架配合使用，DC24V或DC36V总线供电，额定功率16W | 2709-1
C04020300011 | ZM030 | 集中电源集中控制型消防应急照明灯具支架 | LD-ZFJC-E32W-T4600支架 | 支 | 380 | T8条管灯支架，32W双平支架，安装方式：吊装/吸顶/壁挂,防护等级IP30，需配置两支T8-16W灯管 | 2709-2
C04020100333 | ZM023 | T8灯管 | T8-16W（雷达） | 支 | 890 | T8灯管，含雷达感应功能，和T8条管灯支架配合使用，DC24V或DC36V总线供电，额定功率16W | 2710-1
C04020300012 | ZM032 | 集中电源集中控制型消防应急照明灯具支架 | LD-ZFJC-E32W-T4600L支架 | 支 | 380 | T8条管灯支架，32W雷达双平支架，安装方式：吊装/吸顶/壁挂,防护等级IP30，需配置两支T8-16W雷达灯管 | 2710-2
C04020100334 | ZM021 | T8灯管 | T8-16W | 支 | 635 | T8灯管，和T8条管灯支架配合使用，DC24V或DC36V总线供电，额定功率16W | 2711-1
C04020300013 | ZM034 | 集中电源集中控制型消防应急照明灯具支架 | LD-ZFJC-E32W-T4600SF支架 | 支 | 1580 | T8条管灯支架，32W三防双支架，安装方式：吊装/吸顶/壁挂,防护等级IP65，需配置两支T8-16W灯管 | 2711-2
C04020100333 | ZM023 | T8灯管 | T8-16W（雷达） | 支 | 890 | T8灯管，含雷达感应功能，和T8条管灯支架配合使用，DC24V或DC36V总线供电，额定功率16W | 2712-1
C04020300014 | ZM036 | 集中电源集中控制型消防应急照明灯具支架 | LD-ZFJC-E32W-T4600SL支架 | 支 | 1580 | T8条管灯支架，32W雷达三防双支架，安装方式：吊装/吸顶/壁挂,防护等级IP65，需配置两支T8-16W雷达灯管 | 2712-2
C04020200077 | ZM037 | 集中电源集中控制型消防应急照明灯具((防爆5W吸顶)) | LD-ZFJC-E5W-X4200Ex(2801) | 只 | 3500 | 防爆照明灯，DC36V/DC24V总线供电，额定功率5W，吸顶安装，防护等级IP66，尺寸：Φ146mm*135mm，材质：铸铝+钢化玻璃，防爆标志：Ex db eb IIB T6 Gb/Ex tb ⅢC T80℃ Db | 2801
C04020200078 | ZM038 | 集中电源集中控制型消防应急照明灯具(防爆8W吸顶) | LD-ZFJC-E8W-X4300Ex(2802) | 只 | 3860 | 防爆照明灯，DC36V/DC24V总线供电，额定功率8W，吸顶安装，防护等级IP66，尺寸：Φ146mm*135mm，材质：铸铝+钢化玻璃，防爆标志：Ex db eb IIB T6 Gb/Ex tb ⅢC T80℃ Db | 2802
C04020200075 | ZM039 | 集中电源集中控制型消防应急照明灯具(防爆4W双头) | LD-ZFJC-E4W-B4100Ex(2901) | 只 | 3980 | 防爆照明灯，DC36V/DC24V总线供电，额定功率4W，壁挂安装，防护等级IP66，主体尺寸：265mm*126mm*84mm，材质：铸铝+钢化玻璃，防爆标志：Ex db IIB T6 Gb/Ex tb ⅢC T80℃ Db | 2901
C04020200076 | ZM040 | 集中电源集中控制型消防应急照明灯具(防爆6W双头) | LD-ZFJC-E6W-B4200Ex(2902) | 只 | 4280 | 防爆照明灯，DC36V/DC24V总线供电，额定功率6W，壁挂安装，防护等级IP66，主体尺寸：265mm*126mm*84mm，材质：铸铝+钢化玻璃，防爆标志：Ex db IIB T6 Gb/Ex tb ⅢC T80℃ Db | 2902
其他配件
C04030100022 | PJ001 | 标志灯预埋盒 | LD-YM01B | 只 | 248 | LD-YM01B配合二代B3000A系列、三代超薄金属（彩钢）系列标志灯实现嵌墙安装，嵌墙开孔尺寸：L392mm×W144mm×H27mm | PYM01B
C04030100021 | PJ002 | 地埋灯预埋盒 | LD-YM04 | 只 | 70 | 配套M3101/M3100使用，尺寸：Φ146mm*42mm | PYM04
C04020300001 | PJ003 | 筒灯壁挂底座 | LD-BG01 | 只 | 100 | 配合金属筒灯实现壁挂安装，尺寸：146mm*140mm*113mm | PBG01
C04020300002 | PJ004 | 筒灯吸顶底座 | LD-XD01 | 只 | 70 | 配合金属筒灯实现吸顶安装，尺寸：Φ146mm*41mm | PXD01
C04030100016 | PJ005 | 手持编码器 | LD-TS02 | 只 | 3000 | 用于灯具编码使用 | PTS02
C01100300028 | PJ006 | 锂电池 | 38.4V/11Ah | 组 | 最低销售价750 | 价格为最低销售价，每台集中电源配1组（价格随市场价格变化浮动） | P38.4-11
C01100300029 | PJ007 | 锂电池 | 38.4V/22Ah | 组 | 最低销售价1200 | 价格为最低销售价，每台集中电源配1组（价格随市场价格变化浮动） | P38.4-22
C01100300030 | PJ008 | 锂电池 | 38.4V/44Ah | 组 | 最低销售价1800 | 价格为最低销售价，每台集中电源配1组（价格随市场价格变化浮动） | P38.4-44
C01100300031 | PJ009 | 锂电池 | 25.6V/16.5Ah | 组 | 最低销售价750 | 价格为最低销售价，每台集中电源配1组（价格随市场价格变化浮动） | P25.6-16.5
C01100300032 | PJ010 | 锂电池 | 25.6V/33Ah | 组 | 最低销售价1200 | 价格为最低销售价，每台集中电源配1组（价格随市场价格变化浮动） | P25.6-33
2022年第三代产品
金蝶系统物料号 | 序号 | 产品名称 | 产品型号 | 单位 | 单价（元） | 备注 | 产品类别
C04010100031 | KZ001 | 应急照明控制器 | LD-C-211 | 台 | 24800 | 壁挂式应急照明控制器，7吋触摸显示屏，3个CAN输出回路，默认配置≤32台集中电源，配1节12V/4Ah铅酸电池（含电池） | 211
C04010100026 | KZ002 | 应急照明控制器 | LD-C-212 | 台 | 78000 | 主机9U入柜安装，可嵌入立柜或琴台柜中，18.5吋触摸显示屏，支持图形化显示界面，7个CAN输出回路，默认配置≤128台集中电源，配1节12.8V/6Ah磷酸铁锂电池（含电池） | 212
C04010100029 | KZ003 | 应急照明控制器 | LD-C-212(立柜) | 台 | 90000 | 含立柜LD5900EL(B)，立柜落地安装，18.5吋触摸显示屏，支持图形化显示界面，7个CAN输出回路，默认配置≤128台集中电源，配1节12.8V/6Ah磷酸铁锂电池（含电池） | 212-G
C04010100030 | KZ004 | 应急照明控制器 | LD-C-212(琴台) | 台 | 89000 | 含琴台柜LD5900EL(C)，琴台落地安装，18.5吋触摸显示屏，支持图形化显示界面，7个CAN输出回路，默认配置≤128台集中电源，配1节12.8V/6Ah磷酸铁锂电池（含电池） | 212-T
C04010100028 | KZ005 | 应急照明控制器 | LD-C-231 | 台 | 28000 | 壁挂式应急照明控制器，集成额定输出电压DC36V、输出功率250W应急照明集中电源，3吋显示屏，防护等级IP33，1个CAN输出回路，8路灯具总线输出回路，可外接≤5台集中电源，配1节38.4V/11Ah磷酸铁锂电池（不含电池） | 231
C04010100027 | KZ006 | 应急照明控制器 | LD-C-232 | 台 | 35000 | 壁挂式应急照明控制器，集成额定输出电压DC36V、输出功率500W应急照明集中电源，3吋显示屏，防护等级IP33，1个CAN输出回路，8路灯具总线输出回路，可外接≤5台集中电源，配1节38.4V/22Ah磷酸铁锂电池（不含电池） | 232
C04010200034 | DY011 | 应急照明集中电源 | LD-D-0.25KVA-531A | 台 | 16800 | 接线8回路（编码2回路）DC36V功率二总线输出直接为灯具供电，额定输出功率250W，防护等级IP33，满载应急时间≥90分钟，CAN总线联网，配3节12V/17Ah铅酸电池（不含电池），外形尺寸：宽450mm×高650mm×厚225mm。 | 531A
C04010200035 | DY012 | 应急照明集中电源 | LD-D-0.25KVA-531B | 台 | 16800 | 接线8回路（编码2回路）DC36V功率二总线输出直接为灯具供电，额定输出功率250W，防护等级IP65，满载应急时间≥90分钟，CAN总线联网，配3节12V/17Ah铅酸电池（不含电池），外形尺寸：宽450mm×高650mm×厚225mm。 | 531B
C04010200036 | DY013 | 应急照明集中电源 | LD-D-0.5KVA-532A | 台 | 19800 | 接线8回路（编码2回路）DC36V功率二总线输出直接为灯具供电，额定输出功率500W，防护等级IP33，满载应急时间≥90分钟，CAN总线联网，配3节12V/33Ah铅酸电池（不含电池），外形尺寸：宽450mm×高650mm×厚225mm。 | 532A
C04010200037 | DY014 | 应急照明集中电源 | LD-D-0.5KVA-532B | 台 | 19800 | 接线8回路（编码2回路）DC36V功率二总线输出直接为灯具供电，额定输出功率500W，防护等级IP65，满载应急时间≥90分钟，CAN总线联网，配3节12V/33Ah铅酸电池（不含电池），外形尺寸：宽450mm×高650mm×厚225mm。 | 532B
其他配件
C01100300012 | PJ011 | 电池 | 12V/65Ah | 节 | 最低销售价460 | 价格为最低销售价（价格随市场价格变化浮动） | 不详
C01100300034 | PJ012 | 电池 | 12V/33Ah | 节 | 最低销售价258 | 价格为最低销售价（价格随市场价格变化浮动） | P12-33
C01100300023 | PJ013 | 电池 | 12V/17Ah | 节 | 最低销售价138 | 价格为最低销售价（价格随市场价格变化浮动） | P12-17
C01100300022 | PJ014 | 电池 | 12V/4Ah | 节 | 最低销售价45 | 价格为最低销售价，每台211控制器配1节（价格随市场价格变化浮动） | P12-4
C01100300033 | PJ015 | 锂电池 | 12.8V/6Ah | 组 | 最低销售价180 | 价格为最低销售价，每台212控制器配1组（价格随市场价格变化浮动） | P12.8-6
C01090200095 | PJ016 | 开关量输入接口 | LD-KG-702 | 只 | 3600 | DC9V-DC43V供电电压，与201/202/211/212应急照明控制器配合使用，可扩展6个无源干接点输入接口，产品功耗≤1W | P702
C01090200092 | M131 | CAN总线中继器 | LD6909A | 只 | 最低销售价680 | DC9V-DC43V供电电压，有中继、扩展、联网三种模式，5个CAN通讯接口，使用中继模式和应急照明控制器配合使用时可扩展4个CAN回路，产品功耗≤1W | P6909
C04020300016 | PJ017 | 筒灯壁挂底座 | LD-BG02 | 只 | 50 | 与注塑筒灯Q4201、Q4101配套使用，实现照明灯壁挂安装，外形尺寸：105mm*105mm*48mm | PBG02
C04020300015 | PJ018 | 筒灯吸顶底座 | LD-XD03 | 只 | 40 | 与注塑筒灯Q4201、Q4101配套使用，实现照明灯吸顶安装，外形尺寸：102mm*102mm*14mm | PXD03
C04020300018 | PJ019 | 标志灯吸顶安装支架 | LD-XD04 | 只 | 200 | 尺寸：371mm*25mm*22mm；材料：金属；功能：与不锈钢中型标志灯配合实现吸顶安装。 | 不详
C04030100024 | PJ020 | 彩钢中型标志灯预埋盒 | LD-YM01C | 只 | 280 | 尺寸：425mm*170mm*27mm材料：金属功能：与彩钢中型标志灯配合实现嵌墙安装 | 不详
C04030100025 | PJ021 | 不锈钢中型标志灯预埋盒 | LD-YM01D | 只 | 280 | 尺寸：425mm*170mm*27mm材料：金属功能：与不锈钢中型标志灯配合实现嵌墙安装280 | 不详
A03020600635 | DY145 | 标志灯吸顶安装支架 | LD-XD02 | 个 | 185 | 和超薄金属系列吊装标志灯配合使用，实现吸顶安装，外形尺寸：L390mm×W25mm×H22mm | PXD02
标志灯具类
C04020100531 | BZ060 | 集中电源集中控制型消防应急标志灯具(双面双向) | LD-BLJC-2LREⅡ1W-D3200A(1001) | 只 | 338 | 不锈钢中型标志灯，吊装双面双向，防护等级IP30，DC36V总线供电，额定功率1W，尺寸：351mm*136mm*8mm，材质：金属 | 1001
C04020100532 | BZ061 | 集中电源集中控制型消防应急标志灯具(单面双向) | LD-BLJC-1LREⅡ1W-B3200A(1002) | 只 | 338 | 不锈钢中型标志灯，壁挂单面双向，防护等级IP30，DC36V总线供电，额定功率1W，尺寸：351mm*136mm*8mm，材质：金属 | 1002
C04020100533 | BZ062 | 集中电源集中控制型消防应急标志灯具(双面单向) | LD-BLJC-2LROEⅡ1W-D3201A(1003) | 只 | 338 | 不锈钢中型标志灯，吊装双面单向，防护等级IP30，DC36V总线供电，额定功率1W，尺寸：351mm*136mm*8mm，材质：金属 | 1003
C04020100534 | BZ063 | 集中电源集中控制型消防应急标志灯具(双面信息复合单向) | LD-BLJC-2LROEⅡ1W-D3201A(2F1004) | 只 | 338 | 不锈钢中型标志灯，吊装双面信息复合单向，防护等级IP30，DC36V总线供电，额定功率1W，尺寸：351mm*136mm*8mm，材质：金属 | 1004 | 下单请备注楼层
C04020100536 | BZ064 | 集中电源集中控制型消防应急标志灯具(双面疏散出口) | LD-BLJC-2LROEⅡ1W-D3201A(1005) | 只 | 338 | 不锈钢中型标志灯，吊装双面疏散出口，防护等级IP30，DC36V总线供电，额定功率1W，尺寸：351mm*136mm*8mm，材质：金属 | 1005
C04020100537 | BZ065 | 集中电源集中控制型消防应急标志灯具(单面左向) | LD-BLJC-1LROEⅡ1W-B3201A(1006) | 只 | 288 | 不锈钢中型标志灯，壁挂单面左向，防护等级IP30，DC36V总线供电，额定功率1W，尺寸：351mm*136mm*8mm，材质：金属 | 1006
C04020100538 | BZ066 | 集中电源集中控制型消防应急标志灯具(单面右向) | LD-BLJC-1LROEⅡ1W-B3201A(1007) | 只 | 288 | 不锈钢中型标志灯，壁挂单面右向，防护等级IP30，DC36V总线供电，额定功率1W，尺寸：351mm*136mm*8mm，材质：金属 | 1007
C04020100539 | BZ067 | 集中电源集中控制型消防应急标志灯具(单面复合信息左向) | LD-BLJC-1LROEⅡ1W-B3201A(2F1008) | 只 | 288 | 不锈钢中型标志灯，壁挂单面信息复合左向，防护等级IP30，DC36V总线供电，额定功率1W，尺寸：351mm*136mm*8mm，材质：金属 | 1008 | 下单请备注楼层
C04020100541 | BZ068 | 集中电源集中控制型消防应急标志灯具(单面复合信息右向) | LD-BLJC-1LROEⅡ1W-B3201A(2F1009) | 只 | 288 | 不锈钢中型标志灯，壁挂单面信息复合右向，防护等级IP30，DC36V总线供电，额定功率1W，尺寸：351mm*136mm*8mm，材质：金属 | 1009 | 下单请备注楼层
C04020100543 | BZ069 | 集中电源集中控制型消防应急标志灯具(单面疏散出口) | LD-BLJC-1LROEⅡ1W-B3201A(1010) | 只 | 288 | 不锈钢中型标志灯，壁挂单面疏散出口，防护等级IP30，DC36V总线供电，额定功率1W，尺寸：351mm*136mm*8mm，材质：金属 | 1010
C04020100544 | BZ070 | 集中电源集中控制型消防应急标志灯具(单面安全出口) | LD-BLJC-1LROEⅡ1W-B3201A(1011) | 只 | 288 | 不锈钢中型标志灯，壁挂单面安全出口，防护等级IP30，DC36V总线供电，额定功率1W，尺寸：351mm*136mm*8mm，材质：金属 | 1011
C04020100545 | BZ071 | 集中电源集中控制型消防应急标志灯具(单面壁挂楼层) | LD-BLJC-1LROEⅡ1W-B3201A(2F1012) | 只 | 288 | 不锈钢中型标志灯，壁挂单面楼层，防护等级IP30，DC36V总线供电，额定功率1W，尺寸：351mm*136mm*8mm，材质：金属 | 1012 | 下单请备注楼层
C04020100563 | BZ072 | 集中电源集中控制型消防应急标志灯具(双面双向) | LD-BLJC-2LROEⅢ2W-D3300A(1101) | 只 | 1480 | 不锈钢大型标志灯，吊装双面双向，防护等级IP30，DC36V/DC24V总线供电，额定功率2W，尺寸：580mm*250mm*6mm，材质：金属 | 1101
C04020100547 | BZ073 | 集中电源集中控制型消防应急标志灯具(双面单向) | LD-BLJC-2LROEⅢ2W-D3300A(1102) | 只 | 1480 | 不锈钢大型标志灯，吊装双面单向，防护等级IP30，DC36V/DC24V总线供电，额定功率2W，尺寸：580mm*250mm*6mm，材质：金属 | 1102
C04020100604 | BZ074 | 集中电源集中控制型消防应急标志灯具(双面信息复合单向) | LD-BLJC-2LROEⅢ2W-D3300A(1F1103) | 只 | 1480 | 不锈钢大型标志灯，吊装双面信息复合单向，防护等级IP30，DC36V/DC24V总线供电，额定功率2W，尺寸：580mm*250mm*6mm，材质：金属 | 1103 | 下单请备注楼层
C04020100608 | BZ075 | 集中电源集中控制型消防应急标志灯具(双面楼层) | LD-BLJC-2LROEⅢ2W-D3300A(1F1104) | 只 | 1480 | 不锈钢大型标志灯，吊装双面楼层，防护等级IP30，DC36V/DC24V总线供电，额定功率2W，尺寸：580mm*250mm*6mm，材质：金属 | 1104 | 下单请备注楼层
C04020100550 | BZ076 | 集中电源集中控制型消防应急标志灯具(单面双向) | LD-BLJC-1LRXOEⅢ2W-B3300A(1105) | 只 | 1320 | 不锈钢大型标志灯，壁挂单面双向，防护等级IP30，DC36V/DC24V总线供电，额定功率2W，尺寸：580mm*250mm*6mm，材质：金属 | 1105
C04020100551 | BZ077 | 集中电源集中控制型消防应急标志灯具(单面左向) | LD-BLJC-1LRXOEⅢ2W-B3300A(1106) | 只 | 1320 | 不锈钢大型标志灯，壁挂单面左向，防护等级IP30，DC36V/DC24V总线供电，额定功率2W，尺寸：580mm*250mm*6mm，材质：金属 | 1106
C04020100552 | BZ078 | 集中电源集中控制型消防应急标志灯具(单面右向) | LD-BLJC-1LRXOEⅢ2W-B3300A(1107) | 只 | 1320 | 不锈钢大型标志灯，壁挂单面右向，防护等级IP30，DC36V/DC24V总线供电，额定功率2W，尺寸：580mm*250mm*6mm，材质：金属 | 1107
C04020100612 | BZ079 | 集中电源集中控制型消防应急标志灯具(单面信息复合左) | LD-BLJC-1LRXOEⅢ2W-B3300A(1F1108) | 只 | 1320 | 不锈钢大型标志灯，壁挂单面信息复合左向，防护等级IP30，DC36V/DC24V总线供电，额定功率2W，尺寸：580mm*250mm*6mm，材质：金属 | 1108 | 下单请备注楼层
C04020100616 | BZ080 | 集中电源集中控制型消防应急标志灯具(单面信息复合右) | LD-BLJC-1LRXOEⅢ2W-B3300A(1F1109) | 只 | 1320 | 不锈钢大型标志灯，壁挂单面信息复合右向，防护等级IP30，DC36V/DC24V总线供电，额定功率2W，尺寸：580mm*250mm*6mm，材质：金属 | 1109 | 下单请备注楼层
C04020100555 | BZ081 | 集中电源集中控制型消防应急标志灯具(单面向前) | LD-BLJC-1LRXOEⅢ2W-B3300A(1110) | 只 | 1320 | 不锈钢大型标志灯，壁挂单面向前，防护等级IP30，DC36V/DC24V总线供电，额定功率2W，尺寸：580mm*250mm*6mm，材质：金属 | 1110
C04020100556 | BZ082 | 集中电源集中控制型消防应急标志灯具(单面疏散出口) | LD-BLJC-1LRXOEⅢ2W-B3300A(1111) | 只 | 1320 | 不锈钢大型标志灯，壁挂单面疏散出口，防护等级IP30，DC36V/DC24V总线供电，额定功率2W，尺寸：580mm*250mm*6mm，材质：金属 | 1111
C04020100557 | BZ083 | 集中电源集中控制型消防应急标志灯具(单面安全出口) | LD-BLJC-1LRXOEⅢ2W-B3300A(1112) | 只 | 1320 | 不锈钢大型标志灯，壁挂单面安全出口，防护等级IP30，DC36V/DC24V总线供电，额定功率2W，尺寸：580mm*250mm*6mm，材质：金属 | 1112
C04020100620 | BZ084 | 集中电源集中控制型消防应急标志灯具(单面楼层) | LD-BLJC-1LRXOEⅢ2W-B3300A(1F1113) | 只 | 1320 | 不锈钢大型标志灯，壁挂单面楼层，防护等级IP30，DC36V/DC24V总线供电，额定功率2W，尺寸：580mm*250mm*6mm，材质：金属 | 1113 | 下单请备注楼层
C04020100559 | BZ085 | 集中电源集中控制型消防应急标志灯具(单面向前) | LD-BLJC-1XOEⅢ2W-D3301A(1114) | 只 | 1480 | 不锈钢大型标志灯，吊装单面向前，防护等级IP30，DC36V/DC24V总线供电，额定功率2W，尺寸：580mm*250mm*6mm，材质：金属 | 1114
C04020100560 | BZ086 | 集中电源集中控制型消防应急标志灯具(单面疏散出口) | LD-BLJC-1XOEⅢ2W-D3301A(1115) | 只 | 1480 | 不锈钢大型标志灯，吊装单面疏散出口，防护等级IP30，DC36V/DC24V总线供电，额定功率2W，尺寸：580mm*250mm*6mm，材质：金属 | 1115
C04020100561 | BZ087 | 集中电源集中控制型消防应急标志灯具(单面安全出口) | LD-BLJC-1XOEⅢ2W-D3301A(1116) | 只 | 1480 | 不锈钢大型标志灯，吊装单面安全出口，防护等级IP30，DC36V/DC24V总线供电，额定功率2W，尺寸：580mm*250mm*6mm，材质：金属 | 1116
C04020100624 | BZ088 | 集中电源集中控制型消防应急标志灯具(单面楼层) | LD-BLJC-1XOEⅢ2W-D3301A(1F1117) | 只 | 1480 | 不锈钢大型标志灯，吊装单面楼层，防护等级IP30，DC36V/DC24V总线供电，额定功率2W，尺寸：580mm*250mm*6mm，材质：金属 | 1117 | 下单请备注楼层
C04020100628 | BZ089 | 集中电源集中控制型消防应急标志灯具(单面双向) | LD-BLJC-1LROEⅠ0.5W-B3101SF(1201) | 只 | 1480 | 高防护小型标志灯，壁挂单面双向，防护等级IP67，DC36V/DC24V总线供电，额定功率0.5W，尺寸：400mm*145mm*40mm，材质：金属+阻燃塑料 | 1201
C04020100629 | BZ090 | 集中电源集中控制型消防应急标志灯具(单面左向) | LD-BLJC-1LROEⅠ0.5W-B3101SF(1202) | 只 | 1480 | 高防护小型标志灯，壁挂单面左向，防护等级IP67，DC36V/DC24V总线供电，额定功率0.5W，尺寸：400mm*145mm*40mm，材质：金属+阻燃塑料 | 1202
C04020100630 | BZ091 | 集中电源集中控制型消防应急标志灯具(单面右向) | LD-BLJC-1LROEⅠ0.5W-B3101SF(1203) | 只 | 1480 | 高防护小型标志灯，壁挂单面右向，防护等级IP67，DC36V/DC24V总线供电，额定功率0.5W，尺寸：400mm*145mm*40mm，材质：金属+阻燃塑料 | 1203
C04020100631 | BZ092 | 集中电源集中控制型消防应急标志灯具(单面疏散出口) | LD-BLJC-1LROEⅠ0.5W-B3101SF(1204) | 只 | 1480 | 高防护小型标志灯，壁挂单面疏散出口，防护等级IP67，DC36V/DC24V总线供电，额定功率0.5W，尺寸：400mm*145mm*40mm，材质：金属+阻燃塑料 | 1204
C04020100632 | BZ093 | 集中电源集中控制型消防应急标志灯具(单面安全出口) | LD-BLJC-1LROEⅠ0.5W-B3101SF(1205) | 只 | 1480 | 高防护小型标志灯，壁挂单面安全出口，防护等级IP67，DC36V/DC24V总线供电，额定功率0.5W，尺寸：400mm*145mm*40mm，材质：金属+阻燃塑料 | 1205
C04020100633 | BZ094 | 集中电源集中控制型消防应急标志灯具(单面楼层) | LD-BLJC-1LROEⅠ0.5W-B3101SF(1206 -2F) | 只 | 1480 | 高防护小型标志灯，壁挂单面楼层，防护等级IP67，DC36V/DC24V总线供电，额定功率0.5W，尺寸：400mm*145mm*40mm，材质：金属+阻燃塑料 | 1206 | 下单请备注楼层
照明灯具类
C04020200095 | ZM041 | 集中电源集中控制型消防应急照明灯具 | LD-ZFJC-E5W-Q4201(3002) | 只 | 288 | 注塑筒灯，DC36V/DC24V总线供电，额定功率5W，嵌顶安装，可配合LD-BG02壁挂底座或LD-XD03吸顶底座实现壁挂或吸顶安装，防护等级IP30，尺寸：Φ100mm* 27mm，材质：阻燃塑料 | 3002
C04020200094 | ZM042 | 集中电源集中控制型消防应急照明灯具 | LD-ZFJC-E3W-Q4101(3001) | 只 | 268 | 注塑筒灯，DC36V/DC24V总线供电，额定功率3W，嵌顶安装，可配合LD-BG02壁挂底座或LD-XD03吸顶底座实现壁挂或吸顶安装，防护等级IP30，尺寸：Φ100mm* 27mm，材质：阻燃塑料 | 3001
六、消防余压监控系统
金蝶系统物料号 | 序号 | 产品名称 | 产品型号 | 单位 | 单价（元） | 备注 | 产品类别
C09010100001 | YY001 | 消防应急疏散余压监控器 | LD-YK300 | 台 | 27800 | 壁挂安装。160×160全中文液晶显示。含打印机。1回路CAN用于和余压控制器通讯，最多可接110台余压控制器。输出接口包括1路开关量控制输出。含12V4.5Ah电池2节。 | 自产产品
C09010100002 | YY002 | 消防应急疏散余压控制器 | LD-YK301 | 台 | 4800 | 标准导轨安装。全中文液晶显示。1路CAN用于和余压监控器通讯，1路余压二总线与余压探测器连接，最多500米内可接64台余压探测器。AC220V供电，可以连接一只利达风阀执行器。 | 自产产品
C09020100001 | YY003 | 消防应急疏散余压探测器 | LD-YK3001 | 台 | 2280 | 标准86盒安装方式，余压二总线通讯，无极性，中文液晶和LED指示灯显示。显示范围-200～200Pa。 | 自产产品
C09020100002 | YY004 | 消防应急疏散余压探测器 | LD-YK3002 | 套 | 1980 | 标准86盒安装方式，余压二总线通讯，无极性，LED指示灯显示。显示范围-200～200Pa。 | 自产产品
C09030100001 | YY005 | 电动泄压风阀执行器 | LD-YK3005 | 套 | 1750 | 固定式安装方式，使用余压控制器DC24V供电。 | 自产产品
C09030100003 | YY006 | 引压气管 | 5*8mm（100米） | 盘 | 6800 | 硅胶材质，主要用于余压探测器和气孔座连接。 | 自产产品
C09030100002 | YY007 | 风机状态采集器 | LD-YK3006 | 台 | 450 | 开合式安装，与余压控制器连接，用来检测风机电流判断风机状态。 | 自产产品
C09030100004 | YY008 | 余压监控编址器 | LD-TS03 | 台 | 2350 | 对余压监控系统总线产品的地址进行读写。 | 自产产品

## 余压监控 (hidden)
北京利达消防系统设备报价表
姓名： 电话： 邮箱： 项目名称：
电气火灾监控系统
现场设备
序号 | 名称 | 型号 | 编号 | 单位 | 数量 | 单价 | 总价 | 产品说明
1 | 消防应急疏散余压监控器 | LD-YK300 | YY001 | 台 | 1 | 4170 | 4170 | 壁挂安装。160×160全中文液晶显示。含打印机。1回路CAN用于和余压控制器通讯，最多可接110台余压控制器。输出接口包括1路开关量控制输出。含12V4.5Ah电池2节。
2 | 消防应急疏散余压控制器 | LD-YK301 | YY002 | 台 | 6 | 720 | 4320 | 标准导轨安装。全中文液晶显示。1路CAN用于和余压监控器通讯，1路余压二总线与余压探测器连接，最多500米内可接64台余压探测器。AC220V供电，可以连接一只利达风阀执行器。
3 | 消防应急疏散余压探测器 | LD-YK3001 | YY003 | 台 | 72 | 342 | 24624 | 标准86盒安装方式，余压二总线通讯，无极性，中文液晶和LED指示灯显示。显示范围-200～200Pa。
4 | 消防应急疏散余压探测器 | LD-YK3002 | YY004 | 套 | 1 | 297 | 297 | 标准86盒安装方式，余压二总线通讯，无极性，LED指示灯显示。显示范围-200～200Pa。
5 | 电动泄压风阀执行器 | LD-YK3005 | YY005 | 套 | 1 | 262.5 | 262.5 | 固定式安装方式，使用余压控制器DC24V供电。
6 | 引压气管 | 5*8mm（100米） | YY006 | 盘 | 1 | 1020 | 1020 | 硅胶材质，主要用于余压探测器和气孔座连接。
7 | 风机状态采集器 | LD-YK3006 | YY007 | 台 | 1 | 67.5 | 67.5 | 开合式安装，与余压控制器连接，用来检测风机电流判断风机状态。
8 | 余压监控编址器 | LD-TS03 | YY008 | 台 | 2 | 352.5 | 705 | 对余压监控系统总线产品的地址进行读写。
价格合计： | [6 empty] | 35466
备注： 此报价只适用于 项目。
北京利达华信电子股份有限公司
年 月 日

## 停售产品 (hidden)
序号 | 产品名称 | 产品型号 | 单位 | 单价 | 备注 | 停售时间
1 | 测量范围为0～100%LEL的点型可燃气体探测器 | JTQ-BM-LD3101FH | 只 | 1200 | 总线型探测器。抗毒性强，测量精度高，电子编码，占一个地址点。检测气体：甲烷，报警浓度：10%LEL。须配ES10E底座。 | 2022.3.31
2 | 可燃气体探测器底座 | ES10E | 只 | 50 | 配合点型可燃气体探测器使用 | 2022.3.31
3 | 防火门闭门器 | LD-FM7001A（65KG） | 个 | 1900 | 外购配套，具备门关到位信号和门开到位信号检测输出。 | 2022.4.18
4 | 防火门闭门器 | LD-FM7002A（85KG） | 个 | 2000 | 外购配套，无源接点信号输出。 | 2022.4.18
5 | 防火门闭门器（左） | LD-FM7003A（120KG） | 套 | 2380 |  | 2022.4.18
6 | 防火门闭门器（右） | LD-FM7003A（120KG） | 套 | 2380 |  | 2022.4.18
7 | 火灾报警控制器 /气体灭火控制器 | JB-QB-LD5507EN | 台 |  |  | 2022.6.13
8 | 火灾报警控制器/消防联动控制器 | LD128EⅡ-512C | 台 | 79900 | 入柜安装,占9U空间。12.1英寸彩色液晶显示，触摸屏操作方式，中英文显示灵活切换。4回路，联动地址与报警地址混编。含打印机。需配主机电源（报警、联动）及联动备用电源使用。可作为集中区域机使用，备电须配12V38Ah电池4节，需配专用通讯模块实现控制器间联网功能。 | 2022.6.13
9 | 火灾报警控制器/消防联动控制器 | LD128EⅡ-640C | 台 | 82900 |  | 2022.6.13
10 | 火灾报警控制器/消防联动控制器 | LD128EⅡ-768C | 台 | 92900 | 入柜安装,占9U空间。12.1英寸彩色液晶显示，触摸屏操作方式，中英文显示灵活切换。8回路，联动地址与报警地址混编。含打印机。需配主机电源（报警、联动）及联动备用电源使用。可作为集中区域机使用， 备电须配12V38Ah电池4节，需配专用通讯模块实现控制器间联网功能。 | 2022.6.13
11 | 火灾报警控制器/消防联动控制器 | LD128EⅡ-900C | 台 | 99500 |  | 2022.6.13
12 | 火灾报警控制器/消防联动控制器 | LD128EⅡ-1024C | 台 | 109900 |  | 2022.6.13
13 | 火灾报警控制器/消防联动控制器 | LD128EⅡ-1280C | 台 | 135900 |  | 2022.6.13
14 | 火灾报警控制器/消防联动控制器 | LD128EⅡ-1536C | 台 | 152000 | 入柜安装,占9U空间。12.1英寸彩色液晶显示，触摸屏操作方式，中英文显示灵活切换。12回路，联动地址与报警地址混编。含打印机。需配主机电源（报警、联动）及联动备用电源使用。可作为集中区域机使用，备电须配12V38Ah电池4节，需配专用通讯模块实现控制器间联网功能。 | 2022.6.13
15 | 火灾报警控制器/消防联动控制器 | LD128EⅡ-1792C | 台 | 160000 |  | 2022.6.13
16 | 火灾报警控制器/消防联动控制器 | LD128EⅡ-2048C | 台 | 169900 | 入柜安装,占9U空间。12.1英寸彩色液晶显示，触摸屏操作方式，中英文显示灵活切换。16回路，联动地址与报警地址混编。含打印机。需配主机电源（报警、联动）及联动备用电源使用。可作为集中区域机使用，备电须配12V38Ah电池4节，需配专用通讯模块实现控制器间联网功能。 | 2022.6.13
17 | 火灾报警控制器/消防联动控制器 | LD128EⅡ-2560C | 台 | 177600 |  | 2022.6.13
18 | 火灾报警控制器/消防联动控制器 | LD128EⅡ-3072C | 台 | 185100 | 入柜安装，占9U空间。12.1英寸彩色液晶显示，触摸屏操作方式，中英文显示灵活切换。20回路，联动地址与报警地址混编。含打印机。需配主机电源（报警、联动）及联动备用电源使用。可作为集中区域机使用，备电须配12V38Ah电池4节，需配专用通讯模块实现控制器间联网功能。 | 2022.6.13
19 | 火灾报警控制器/消防联动控制器 | LD128EⅡ-3584C | 台 | 192600 |  | 2022.6.13
20 | 火灾报警控制器/消防联动控制器 | LD128EⅡ-4096C | 台 | 199900 | 入柜安装,占9U空间。12.1英寸彩色液晶显示，触摸屏操作方式，中英文显示灵活切换。28回路，联动地址与报警地址混编。含打印机。需配主机电源（报警、联动）及联动备用电源使用。可作为集中区域机使用，备电须配12V38Ah电池4节，需配专用通讯模块实现控制器间联网功能。 | 2022.6.13
21 | 火灾报警控制器/消防联动控制器 | LD128EⅡ-4608C | 台 | 209500 |  | 2022.6.13
22 | 火灾报警控制器/消防联动控制器 | LD128EⅡ-5120C | 台 | 219000 | 入柜安装,占9U空间。12.1英寸彩色液晶显示，触摸屏操作方式，中英文显示灵活切换。32回路，联动地址与报警地址混编。含打印机。需配主机电源（报警、联动）及联动备用电源使用。可作为集中区域机使用，备电须配12V38Ah电池4节，需配专用通讯模块实现控制器间联网功能。 | 2022.6.13
23 | 电气火灾监控设备 | LDK800EN－32 | 台 | 13900 | 壁挂安装。128×64中文液晶显示，双回路。含打印机。含6V 4Ah电池两节。 | 2022.6.13
24 | 电气火灾监控设备 | LDK800EN－64 | 台 | 14900 |  | 2022.6.13
25 | 电气火灾监控设备 | LDK800EN－128 | 台 | 15900 |  | 2022.6.13
26 | 电气火灾监控设备 | LDK800EN－192 | 台 | 16900 |  | 2022.6.13
27 | 电气火灾监控设备 | LDK800EN－256 | 台 | 17900 |  | 2022.6.13
28 | 光纤环形联网卡 | LD6933A | 台 | 13000 | 可用于现场E/EN系列报警主机设备之间光纤环形联网，通过单模光纤环形网络布线，并利用LD6933A光纤环形联网卡实现主机设备环形组网，联网卡之间的光纤通讯距离在光衰减小于13dB的情况下最大可支持40千米。当前一块LD6933A联网卡通过CAN总线联网方式可配接多台报警主机联网，注意：在同一网络里不能和LD6933光纤环形联网卡混用。 | 2023.1.11
29 | CAN环形联网卡 | LD6931 | 台 | 6500 | 通过CANbus总线网络布线，用于E/EN系列报警主机之间CANbus总线环形联网。 | 2023.1.11
30 | 可燃气体报警控制器 | JB-QB-LD128FH-8 | 台 | 24600 | 壁挂安装。240×64中文液晶显示。单回路，24V/4A为可燃气探测器供电。备电需配12V14Ah电池2节。可实时显示可燃气探测器探测的可燃气体浓度值。可通过LD6908EN联网板与其他报警主机联网使用，联网时可做区域机。 | 2023.5.9
31 | 可燃气体报警控制器 | JB-QB-LD128FH-16 | 台 | 26600 |  | 2023.5.9
32 | 可燃气体报警控制器 | JB-QB-LD128FH-32 | 台 | 29600 |  | 2023.5.9
33 | 可燃气体报警控制器 | JB-QB-LD128FH-64 | 台 | 33600 |  | 2023.5.9
34 | 气体灭火控制器 | LD5506EN | 台 | 33750 | 壁挂式，128×64 中英文液晶显示，可控制四路气体灭火分区，具有手动、自动、现场控制功能。AC220V 供电。多线输出控制方式。备电需配 12V14Ah 电池 2 节 | 2023.6.29
35 | 应急照明控制器 | LD-C-202 | 台 | 98000 | 主机 9U 入柜安装（含柜），可方便嵌入立柜或琴台柜中，17 寸触摸显示屏，支持图形化显示界面，支持联网，配 1 节 12V/17AH 铅酸电池（不含电池） | 2023.7.3
36 | 消防应急灯具专 用应急电源 | LD-D-0.25KVA-506 | 台 | 28500 | 4 回路 DC36 功率二总线输出，直接为灯具供电，额定功率 250W，满载应急时间 90 分钟以上，支持CAN 总线联网，配 3 节 12V/24AH 铅酸电池（不含电池）。 | 2023.7.3
37 | 消防应急灯具专 用应急电源 | LD-D-0.5KVA-507 | 台 | 36500 | 4 回路 DC36 功率二总线输出，直接为灯具供电，额定功率 500W，满载应急时间 90 分钟以上，支持CAN 总线联网，配 3 节 12V/38AH 铅酸电池（不含电池）。 | 2023.7.3
38 | 消防应急灯具专 用应急电源 | LD-D-1KVA-508 | 台 | 59500 | 8 回路 DC36 功率二总线输出，直接为灯具供电，额定功率 1000W，满载应急时间 90 分钟以上，支持 CAN 总线联网，配 6 节 12V/38AH 铅酸电池（不含电池）。 | 2023.7.3
39 | 集中电源集中控制型消防应急标志灯具 | LD-BLJC-2RE II 1W-D3005 | 台 | 1200 | 中型标志灯，吊挂双面单向，铝合金面板，支持红 外编码 | 2023.7.3
40 | 集中电源集中控制型消防应急标志灯具 | LD-BLJC-2LRE II 1W-D3006 | 台 | 1200 | 中型标志灯，吊挂双面双向，铝合金面板，支持红 外编码 | 2023.7.3
41 | 集中电源集中控制型消防应急标志灯具 | LD-BLJC-2OE II 1W-D3007 | 台 | 1200 | 中型标志灯，吊挂双面安全出口，铝合金面板，支 持红外编码 | 2023.7.3
42 | 集中电源集中控制型消防应急标志灯具 | LD-BLJC-1LE II 1W-Q3008 | 台 | 1060 | 中型标志灯，嵌墙左向，铝合金面板，支持红外编 码 | 2023.7.3
43 | 集中电源集中控制型消防应急标志灯具 | LD-BLJC-1RE II 1W-Q3009 | 台 | 1060 | 中型标志灯，嵌墙右向，铝合金面板，支持红外编 码 | 2023.7.3
44 | 集中电源集中控制型消防应急标志灯具 | LD-BLJC-1LRE II 1W-Q3010 | 台 | 1060 | 中型标志灯，嵌墙双向，铝合金面板，支持红外编 码 | 2023.7.3
45 | 集中电源集中控制型消防应急标志灯具 | LD-BLJC-1OE II 1W-Q3011 | 台 | 1060 | 中型标志灯，嵌墙安全出口，铝合金面板，支持红 外编码 | 2023.7.3
46 | 集中电源集中控制型消防应急标志灯具 | LD-BLJC-1LE II 1W-B3012 | 台 | 880 | 中型标志灯，壁挂左向，铝合金面板，支持红外编 码 | 2023.7.3
47 | 集中电源集中控制型消防应急标志灯具 | LD-BLJC-1RE II 1W-B3013 | 台 | 880 | 中型标志灯，壁挂右向，铝合金面板，支持红外编 码 | 2023.7.3
48 | 集中电源集中控制型消防应急标志灯具 | LD-BLJC-1LRE II 1W-B3014 | 台 | 880 | 中型标志灯，壁挂双向，铝合金面板，支持红外编 码 | 2023.7.3
49 | 集中电源集中控制型消防应急标志灯具 | LD-BLJC-1OE II 1W-B3015 | 台 | 880 | 中型标志灯，壁挂安全出口，铝合金面板，支持红 外编码 | 2023.7.3
50 | 集中电源集中控制型消防应急标志灯具 | LD-BLJC-1OE II 2W-B3016 | 台 | 1200 | 中型标志灯，壁挂语音安全出口，铝合金面板，支 持红外编码 | 2023.7.3
51 | 集中电源集中控制型消防应急标志灯具 | LD-BLJC-1OE II 1W-B3017 | 台 | 1060 | 中型标志灯，壁挂楼层标志，铝合金面板，支持红 外编码 | 2023.7.3
52 | 集中电源集中控制型消防应急标志灯具 | LD-BLJC-1OEII1W-D3018 | 台 | 1200 | 中型标志灯，吊挂双面疏散出口，铝合金面板，IP30防护等级，外形尺寸 360×150×12mm | 2023.7.3
53 | 集中电源集中控制型消防应急标志灯具 | LD-BLJC-1OEII1W-Q3019 | 台 | 1060 | 中型标志灯，嵌墙疏散出口，铝合金面板，IP30 防护等级，外形尺寸 386×165×12mm | 2023.7.3
54 | 集中电源集中控制型消防应急标志灯具 | LD-BLJC-1OEII1W-B3020 | 台 | 880 | 中型标志灯，壁挂疏散出口，铝合金面板，IP30 防护等级，外形尺寸 360×150×12mm | 2023.7.3
55 | 集中电源集中控制型消防应急标志灯具 | LD-BLJC-1LE I 1W-M3001 | 台 | 1150 | 地埋单向，钢化玻璃面板，IP67 防护等级，外形 尺寸φ170×37mm，支持红外编码 | 2023.7.3
56 | 集中电源集中控制型消防应急标志灯具 | LD-BLJC-1LRE I 1W-M3002 | 台 | 1150 | 地埋单向，钢化玻璃面板，IP67 防护等级，外形 尺寸φ170×37mm，支持红外编码 | 2023.7.3
57 | 集中电源集中控制型消防应急标志灯具 | LD-BLJC-1LE I 1W-M3001A | 台 | 1200 | 地埋单向，不锈钢面板，IP67 防护等级，外形尺 寸φ170×37mm | 2023.7.3
58 | 集中电源集中控制型消防应急标志灯具 | LD-BLJC-1LRE I 1W-M3002A | 台 | 1200 | 地埋双向，不锈钢面板，IP67 防护等级，外形尺 寸φ170×37mm | 2023.7.3
59 | 集中电源集中控制型消防应急标志灯具 | LD-BLJC-2REII1W-D3005A | 台 | 750 | 中型标志灯，吊挂双面单向，铝合金面板，IP30防护等级,外形尺寸 369mm×131mm×8mm | 2023.7.3
60 | 集中电源集中控制型消防应急标志灯具 | LD-BLJC-2LREII1W-D3006A | 台 | 780 | 中型标志灯，吊挂双面单向，铝合金面板，IP30防护等级,外形尺寸 369mm×131mm×8mm | 2023.7.3
61 | 集中电源集中控制型消防应急标志灯具 | LD-BLJC-2OEII1W-D3007A | 台 | 780 | 中型标志灯，吊挂双面单向，铝合金面板，IP30防护等级,外形尺寸 369mm×131mm×8mm | 2023.7.3
62 | 集中电源集中控制型消防应急标志灯具 | LD-BLJC-1LEII1W-B3012A | 台 | 550 | 中型标志灯，壁挂左向，铝合金面板，IP30 防护 等级,外形尺寸 369mm×131mm×8mm | 2023.7.3
63 | 集中电源集中控制型消防应急标志灯具 | LD-BLJC-1REII1W-B3013A | 台 | 550 | 中型标志灯，壁挂右向，铝合金面板，IP30 防护 等级,外形尺寸 369mm×131mm×8mm | 2023.7.3
64 | 集中电源集中控制型消防应急标志灯具 | LD-BLJC-1LREII1W-B3014A | 台 | 590 | 中型标志灯，壁挂双向，铝合金面板，IP30 防护 等级,外形尺寸 369mm×131mm×8mm | 2023.7.3
65 | 集中电源集中控制型消防应急标志灯具 | LD-BLJC-1OEII1W-B3015A | 台 | 590 | 中型标志灯，壁挂安全出口，铝合金面板，IP30 防护等级,外形尺寸 369mm×131mm×8mm | 2023.7.3
66 | 集中电源集中控制型消防应急标志灯具 | LD-BLJC-1OEII2W-B3016A | 台 | 690 | 中型标志灯，壁挂语音安全出口，铝合金面板，IP30防护等级,外形尺寸 369mm×131mm×8mm | 2023.7.3
67 | 集中电源集中控制型消防应急标志灯具 | LD-BLJC-1OEII1W-B3017A | 台 | 630 | 中型标志灯，壁挂楼层标志，铝合金面板，IP30 防护等级,外形尺寸 369mm×131mm×8mm | 2023.7.3
68 | 集中电源集中控制型消防应急标志灯具 | LD-BLJC-2OEII1W-D3018A | 台 | 700 | 中型标志灯，吊挂双面疏散出口，铝合金面板，IP30防护等级,外形尺寸 369mm×131mm×8mm | 2023.7.3
69 | 集中电源集中控制型消防应急标志灯具 | LD-BLJC-1OEII1W-B3020A | 台 | 550 | 中型标志灯，壁挂疏散出口，铝合金面板，IP30 防护等级,外形尺寸 369mm×131mm×8mm | 2023.7.3
70 | 集中电源集中控制型消防应急照明灯具 | LD-ZFJC-E12W-X4003 | 台 | 1300 | 应急照明灯具，DC36V 总线供电，额定功率 12W， 吸顶安装，外形尺寸Φ170mm×35mm | 2023.7.3
71 | 集中电源集中控制型消防应急照明灯具 | LD-ZFJC-E5W-X4001 | 台 | - |  | 2023.7.3
72 | 集中电源集中控制型消防应急照明灯具 | LD-ZFJC-E8W-X4002 | 台 | 1060 | 应急照明灯具，DC36V 总线供电，额定功率 8W，吸 顶安装，外形尺寸Φ170mm×35mm | 2023.7.3
73 | 集中电源集中控制型消防应急照明灯具 | LD-ZFJC-E5W-Q4004 | 台 | - |  | 2023.7.3
74 | 集中电源集中控制型消防应急照明灯具 | LD-ZFJC-E8W-Q4005 | 台 | 1060 | 应急照明灯具，DC36V总线供电，额定功率8W，嵌顶安装，外形尺寸Φ140mm×37mm | 2023.7.3
75 | 集中电源集中控制型消防应急照明灯具 | LD-ZFJC-E5W-B4007 | 台 | - |  | 2023.7.3
76 | 集中电源集中控制型消防应急照明灯具 | LD-ZFJC-E12W-Q4006 | 台 | 1300 | 应急照明灯具，DC36V总线供电，额定功率12W，嵌顶安装，外形尺寸Φ160mm×37mm | 2023.7.3
77 | 集中电源集中控制型消防应急照明灯具 | LD-ZFJC-E3W-B4008 | 台 | - |  | 2023.7.3
78 | 集中电源集中控制型消防应急照明灯具 | LD-ZFJC-E3W-X4009 | 台 | - |  | 2023.7.3
79 | 集中电源集中控制型消防应急照明灯具 | LD-ZFJC-E5W-X4001A | 台 | 800 | 应急照明灯具，DC36V总线供电，额定功率5W，吸顶安装，外形尺寸Φ120mm×35mm | 2023.7.3
80 | 集中电源集中控制型消防应急照明灯具 | LD-ZFJC-E5W-Q4004A | 台 | 800 | 应急照明灯具，DC36V总线供电，额定功率5W，嵌顶安装，外形尺寸Φ110mm×37mm | 2023.7.3
81 | 集中电源集中控制型消防应急照明灯具 | LD-ZFJC-E5W-B4007A | 台 | 880 | 应急照明灯具，DC36V总线供电，额定功率5W，壁挂安装，外形尺寸Φ127mm×65mm | 2023.7.3
82 | 集中电源集中控制型消防应急照明灯具 | LD-ZFJC-E3W-B4008A | 台 | 800 | 应急照明灯具，DC36V总线供电，额定功率3W，壁挂安装，外形尺寸Φ127mm×65mm | 2023.7.3
83 | 集中电源集中控制型消防应急照明灯具 | LD-ZFJC-E3W-X4009A | 台 | 800 | 应急照明灯具，DC36V总线供电，额定功率3W，吸顶安装，外形尺寸Φ120mm×35mm | 2023.7.3
84 | 集中电源集中控制型消防应急照明灯具 | LD-ZFJC-E3W-Q4010A | 台 | 800 | 应急照明灯具，DC36V总线供电，额定功率3W，嵌顶安装，外形尺寸Φ110mm×37mm | 2023.7.3
85 | 红外感应开关 | LD-HW-701 | 台 | 560 | DC36 总线供电，热释电红外感应，可实现应急照 明灯具联动感应控制. | 2023.7.3