## 简化版本
模块分类 | 功能模块 | 功能描述
首页 | 概览 | 可自定义配置概览页面显示的数据项，包括监控各类消防子系统状态、水系统模拟量、可燃气体表盘数据图、报警高发时段统计图、场所/分区轮播图等数据信息。
监控 | 报警监控 | 实时接收并显示各类警情信息，当发生火警时，自动触发应急处警流程，可联动楼层平面图和视频监控（有视频监控系统接入的情况下），引导现场人员规范化警情处置。
| 历史记录 | 保存单位报警信息历史数据，支持导出历史警情记录存档。
设施管理 | 消防设施 | 支持消防设施的新增、修改、删除。
| 场所设置 | 可将消防设施进行场所划分，形成分区管理，明确责任。
| 无线联动设置 | 可远程设置无线仪表、无线电气火灾等设备的配置信息，支持分区无线联动设置。
| 批量导入 | 可将消防设施进行批量导入/修改，减少人员对消防设施登记/修改的时间。
| 消防子系统设置 | 可设置各消防子系统（火灾、水系统、电气火灾、防火门、电源监控等）。
| 消防器材 | 可录入消防器材（灭火器等）设备信息。
| 无线仪表设置 | 可远程设置无线仪表设备的配置信息，支持分区无线联动设置，支持传输设备远程查岗、校时等操作。
| 无线电气设置 | 可远程无线电气火灾设备的配置信息，支持分区无线联动设置，支持传输设备远程查岗、校时等操作。
| 灭火救援部位 | 支持灭火救援部位新增、修改、删除操作，可归纳到日常巡检中，排除消防安全隐患。
| 重点消防部位 | 支持重点消防部位新增、修改、删除操作，可归纳到日常巡检中，排除消防安全隐患。
建筑物管理 | 分区/场所 | 支持新增根场所/子场所，场所分区支持常规图片/矢量图上传，消防设施进行场所设置后，自动联动所属场所平面图，快速定位设备位置。
| 建筑物管理 | 支持建筑物管理。
档案管理 | 基本资料 | 显示防火单位基础信息，包括：名称、单位地址、建筑图片、应急预案、消防控制室电话、消防负责人、消防负责人电话等基础信息，支持对防火单位基础信息进行修改。
| 消防人员 | 可对消防人员信息进行新增、修改、删除操作，支持与值班查岗、维修报修功能关联使用。
统计研判 | 消防安全指数 | 通过设施离线率、巡查完成率、设施火警率、设施故障率等数据分析维度，对社会单位消防安全管理进行量化评价。
| 查岗记录 | 统计传输设备远程查岗及人员应答记录，支持导出存档。
| 各系统火灾故障对比 | 统计各消防子系统（火灾、水系统、电气火灾、防火门、电源监控等）火警、故障信息，显示柱形图及报表，支持导出存档。
| 报警高发时段 | 统计单位消防设备报警高发时段，通过折线图及报表分析可视化呈现，便于用户针对性解决问题，支持导出存档。
| 场所异常设备对比 | 统计各场所设备状态信息，显示柱形图及报表，支持导出存档。
| 报警趋势 | 支持统计防火单位设备运行情况，警情趋势可视化显示，可自定义时间范围及警情类型、事件筛选，为智能分析研判提供有力的数据支撑。
视频联动 | 视频联动 | 可将消防设施与摄像头进行关联，发生警情时，自动联动现场视频，用于远程确认。

## 标准版本
序号 | 模块（设备） | 子模块 | 技术指标及特征功能
1 | 监控管理 | 模拟量监控 | 可实时监测感温电缆的实时温度值、预警值、报警阈值等温度场信息，并自动标注感温电缆上探测到的最高温度和最低温度值，支持预警温度对比显示。
|  | 报警监控 | 实时接收并显示各类警情信息，当发生火警时，自动触发应急处警流程，可联动GIS定位、楼层平面图和视频监控（有视频监控系统接入的情况下），引导现场人员规范化警情处置。
|  | 历史记录 | 保存单位报警信息历史数据，支持导出历史警情记录存档。
|  | 客流监控 | 通过客流监控系统，可实时监控客流量，超过设定的预警值，会发出预警信息，客流预警等级可根据实际情况自定义设定多级预警监控。
|  | 视频监控 | 通过视频图像监控社会单位中控室人员值班情况、重点消防部位消防设施的运行情况等；警情发生时，自动联动现场视频（设备与摄像头需进行联动设置），用于远程确认。
2 | 设施管理 | 消防设施 | 支持消防设施的新增、修改、删除，根据不同设施类型查看模拟量值、信号强度、设备运行状态及电量等设备详细参数。
|  | 视频联动 | 可将消防设施与摄像头进行关联，发生警情时，自动联动现场视频，用于远程确认。
|  | 场所设置 | 可将消防设施进行场所划分，形成分区管理，明确责任。
|  | 无线联动设置 | 通过无线设备场所分区划分，将无线设备及声光划分至同一分区下，可通过配置条件设置无线联动启动条件。
|  | 批量导入 | 可将消防设施进行批量导入/修改，减少人员对消防设施登记/修改的时间。
|  | 平面图布点 | 可将消防设施进行布点，发生警情时，自动调出楼层平图及设备具体位置。
|  | 消防子系统设置 | 可将消防设施进行批量系统分类，减少人员对消防设施登记/修改的时间。
|  | 消防器材 | 支持灭火器、室内消火栓、室外消火栓新增、修改、删除操作，使非联网消防设施形成电子化管理。
|  | 传输设备远程控制 | 通过传输设备远程，可进行传输设备查岗、校时、复位等远程操作。
|  | 无线仪表设置 | 可远程设置无线仪表低阈值、高阈值、模拟量类型、心跳周期等数据信息
|  | 无线电气设置 | 可远程设置无线电气火灾传感器类型、高阈值等数据信息。
|  | 灭火救援部位 | 支持灭火救援部位新增、修改、删除操作，可归纳到日常巡检中，排除消防安全隐患。
|  | 重点消防部位 | 支持重点消防部位新增、修改、删除操作，可归纳到日常巡检中，排除消防安全隐患。
3 | 建筑物管理 | 分区/场所 | 支持新增根场所/子场所，场所分区支持常规图片/矢量图上传，消防设施进行场所设置后，自动联动所属场所平面图，快速定位设备位置。
|  | 建筑物管理 | 支持建筑物管理功能，可对建筑物基本信息登记管理并支持各消防系统图、疏散指示图、重点部位图上传。
|  | 3D建模 | 支持建筑物三维地图建模，地图支持无级缩放。
4 | 档案管理 | 基本资料 | 显示防火单位基础信息，包括名称、单位地址、建筑图片、GIS定位、应急预案、消防控制室电话、消防负责人、消防负责人电话等基础信息，支持对防火单位基础信息进行修改。
|  | 消防人员 | 可对消防人员信息进行新增、修改、删除操作，支持与值班查岗、维修报修功能关联使用。
|  | 微型消防站 | 支持人员/装备及训练记录的新增、修改、删除操作，查看人员在岗情况，供应急处理时决策参考。
|  | 应急预案 | 可自定义应急预案，支持上传、更新和下载。
|  | 消防演练/培训 | 可管理单位日常的消防演练/培训记录，支持导出存档。
5 | 事务管理 | 值班查岗 | 支持值班/排班管理，自动下发至值班人员APP，可进行定时自动查岗或手动查岗，可通过人脸识别进行身份确认，使值班工作流程化、规范化。
|  | 检查巡查 | 支持巡查路线的新增、修改、删除及巡查任务管理，巡检任务自动下发，支持通过拍照、视频、语音进行巡查反馈，使巡查工作流程化、规范化。
|  | 维保合同 | 支持维保合同管理功能，登记管理维保合同基础信息及维保基本项信息，实现了维保合同电子化管理。
|  | 检测 | 支持新增、修改、删除检测信息并支持按照时间区间进行检测信息检索。
|  | 维修报修 | 支持异常设施/巡查点的维保工单下发，自动推送维保通知，维保工单状态可全程跟踪管理。
|  | 例行维保 | 具有例行维保功能，可将维保合同内维保基本项自动生成例行维保任务，支持定期或临时分配相关维保人员执行，实现了维保功能流程化、规范化管理。
|  | 通知 | 对场所/分区下发消防安全工作指示通知等信息，场所/分区（支持WEB端和APP端）可及时反馈回复。
|  | 台账管理 | 支持对台账的新增、修改操作，支持导出存档。
|  | 隐患追踪 | 通过实时监测、巡查检查、维修报修、值班查岗等数据信息，排查单位存在的消防安全隐患。
6 | 统计研判 | 消防安全报告 | 可通过社会单位消防系统（包括子系统）运行情况、报警高发时段、高发设备类型等维度的数据统计分析，形成消防安全报告，可配置消防安全报告周期（周报、月报、半年报、年报），支持报告自动下发、预览和下载。
|  | 消防安全指数 | 通过设施离线率、巡查完成率、设施火警率、设施故障率等数据分析维度，对社会单位消防安全管理进行量化评价。
|  | 消防救援一张图 | 可新增、修改、删除公共消防设施资源，可实时监测公共消防设施状态，支持图例模式及聚合模式在救援一张图上可视化呈现。
|  | 查岗记录 | 统计传输设备远程查岗及人员应答记录，支持导出存档。
|  | 远程操作记录 | 统计传输设备的远程操作记录，支持导出存档。
|  | 子系统设备状态 | 统计各消防子系统（火灾、水系统、电气火灾、防火门、电源监控等）设备状态信息，显示柱形图及报表，支持导出存档。
|  | 各系统火警故障对比 | 统计各消防子系统（火灾、水系统、电气火灾、防火门、电源监控等）火警、故障信息，显示柱形图及报表，支持导出存档。
|  | 报警高发时段 | 统计单位消防设备报警高发时段，通过折线图及报表分析可视化呈现，便于用户针对性解决问题，支持导出存档。
|  | 报警月份报告 | 统计单位报警信息月份报告，显示每月同比环比数据，便于用户针对性解决问题，高效排除安全隐患，支持导出存档。
|  | 场所异常设备对比 | 统计单位场所分区内异常设备，显示柱形图及报表，支持导出存档。
|  | 模拟量趋势 | 支持感温电缆温度趋势分析（最低/最高/平均温度），直观掌握电缆的温度变化趋势，温度参数自动储存，为感温电缆报警信息的智能分析研判提供有力的数据支撑。
|  | 报警趋势 | 支持统计防火单位设备运行情况，警情趋势可视化显示，可自定义时间范围及警情类型、事件筛选，为智能分析研判提供有力的数据支撑。